## Лист1
Приложение № 2
Утверждено приказом № 421 от 4 августа 2020 г. Минстроя РФ
Наименование редакции сметных нормативов |  |  | Территориальные единичные расценки на строительные и специальные строительные работы ТЕР Республика Крым | [10 empty] | Территориальные единичные расценки на строительные и специальные строительные работы ТЕР 81-02-01-2001. Сборник 1. Земляные работы. Республика Крым
Наименование программного продукта |  |  | ПК "ГРАНД-Смета 2021"
Капитальный ремонт мягкой кровли по объектам ГУП РК "Крымтеплокоммунэнерго" в г.Симферополе | [14 empty] | Капитальный ремонт мягкой кровли по объектам ГУП РК "Крымтеплокоммунэнерго" в г.Симферополе
(наименование стройки)
(наименование объекта капитального строительства)
ЛОКАЛЬНЫЙ СМЕТНЫЙ РАСЧЕТ (СМЕТА) № 02-01-05
капитальный ремонт мягкой кровли ЦТП по адресу: г.Симферополь ул. Лермонтова, 5а | [15 empty] | капитальный ремонт мягкой кровли ЦТП по адресу: г.Симферополь ул. Лермонтова, 5а
(наименование конструктивного решения)
Составлен | базисно-индексным | методом
Основание | вед. объем.
(проектная и (или) иная техническая документация)
Составлен(а) в текущем (базисном) уровне цен |  |  | 3 квартал 2021г.
Сметная стоимость |  | 364.4 | (30.47) | тыс.руб.
в том числе:
| строительных работ | 364.4 | (30.47) | тыс.руб. |  | Средства на оплату труда рабочих |  |  |  |  | 76.29 | (2.13) | тыс.руб.
| монтажных работ | 0 | (0) | тыс.руб. |  | Нормативные затраты труда рабочих | [5 empty] | 276.62 | чел.час.
| оборудования | 0 | (0) | тыс.руб. |  | Нормативные затраты труда машинистов | [5 empty] | 8.54 | чел.час.
| прочих затрат | 0 | (0) | тыс.руб. |  | Расчетный измеритель конструктивного решения
№ п/п | Обоснование | Наименование работ и затрат |  |  | Единица измерения | Количество |  |  | Сметная стоимость в базисном уровне цен (в текущем уровне цен (гр. 8) для ресурсов, отсутствующих в СНБ), руб. |  |  | Индексы | Сметная стоимость в текущем уровне цен, руб.
[6 empty] | на единицу | коэффициенты | всего с учетом коэффициентов | на единицу | коэффициенты | всего
1 | 2 | 3 |  |  | 4 | 5 | 6 | 7 | 8 | 9 | 10 | 11 | 12
Раздел 1. ЦТП по адресу: г.Симферополь ул. Лермонтова, 5а | [16 empty] | Раздел 1. ЦТП по адресу: г.Симферополь ул. Лермонтова, 5а
1 | ТЕР46-04-008-01 | Разборка покрытий кровель: из рулонных материалов |  |  | 4: 100 м2; 7: 1.5064 |  |  |  |  | Разборка покрытий кровель: из рулонных материалов
|  | Объем=(11,2*13,45) / 100 | [16 empty] | Объем=(11,2*13,45) / 100
| 1 | ОТ |  |  | 8: 100.23; 10: 150.99; 11: 35.86; 12: 5415 | [6 empty] | ОТ
| 2 | ЭМ |  |  | 8: 41.86; 10: 63.06 | [6 empty] | ЭМ
|  | ЗТ |  |  | 4: чел.-ч; 5: 14.38; 7: 21.662032 | [7 empty] | ЗТ
|  | Итого по расценке |  |  | 8: 142.09; 10: 214.05 | [8 empty] | Итого по расценке
|  | ФОТ |  |  | 10: 150.99; 12: 5415 | [7 empty] | ФОТ
| Приказ Минстроя России № 812/пр от 21.12.2020 Прил. п.40.2 | НР Работы по реконструкции зданий и сооружений: разборка отдельных конструктивных элементов здания (сооружения), а также зданий (сооружений) в целом |  |  | 4: %; 5: 91; 7: 91; 10: 137.4; 12: 4928 | [7 empty] | НР Работы по реконструкции зданий и сооружений: разборка отдельных конструктивных элементов здания (сооружения), а также зданий (сооружений) в целом
| Приказ Минстроя России № 774/пр от 11.12.2020 Прил. п.40.2 | СП Работы по реконструкции зданий и сооружений: разборка отдельных конструктивных элементов здания (сооружения), а также зданий (сооружений) в целом |  |  | 4: %; 5: 52; 7: 52; 10: 78.51; 12: 2816 | [7 empty] | СП Работы по реконструкции зданий и сооружений: разборка отдельных конструктивных элементов здания (сооружения), а также зданий (сооружений) в целом
|  | Всего по позиции |  |  | 10: 429.96 | [9 empty] | Всего по позиции
2 | ТЕР12-01-017-01 | Разборка выравнивающих стяжек: цементно-песчаных толщиной 15 мм |  |  | 4: 100 м2; 7: 1.5064 |  |  |  |  | Разборка выравнивающих стяжек: цементно-песчаных толщиной 15 мм
|  | Объем=(11,2*13,45) / 100 | [16 empty] | Объем=(11,2*13,45) / 100
| Приказ от 04.09.2019 № 519/пр табл.2 п.1 | Демонтаж (разборка) сборных бетонных и железобетонных строительных конструкций ОЗП=0.8; ЭМ=0.8 к расх.; ЗПМ=0.8; МАТ=0 к расх.; ТЗ=0.8; ТЗМ=0.8 | [21 empty] | Демонтаж (разборка) сборных бетонных и железобетонных строительных конструкций ОЗП=0.8; ЭМ=0.8 к расх.; ЗПМ=0.8; МАТ=0 к расх.; ТЗ=0.8; ТЗМ=0.8
| 1 | ОТ |  |  | 8: 209.87; 9: 0.8; 10: 252.92; 11: 35.86; 12: 9070 | [6 empty] | ОТ
| 2 | ЭМ |  |  | 8: 195.64; 9: 0.8; 10: 235.77 | [6 empty] | ЭМ
| 3 | в т.ч. ОТм |  |  | 8: 19.16; 9: 0.8; 10: 23.09; 11: 35.86; 12: 828 | [6 empty] | в т.ч. ОТм
| 4 | М |  |  | 8: 30.82; 9: 0; 10: 0 | [6 empty] | М
| 04.3.01.09 | Раствор готовый кладочный тяжелый цементный |  |  | 4: м3; 5: 1.53; 6: 0; 7: 0 | [11 empty] | Раствор готовый кладочный тяжелый цементный
|  | ЗТ |  |  | 4: чел.-ч; 5: 27.22; 6: 0.8; 7: 32.8033664 | [7 empty] | ЗТ
|  | ЗТм |  |  | 4: чел.-ч; 5: 1.94; 6: 0.8; 7: 2.3379328 | [7 empty] | ЗТм
|  | Итого по расценке |  |  | 8: 436.33; 10: 488.69 | [8 empty] | Итого по расценке
|  | ФОТ |  |  | 10: 276.01; 12: 9898 | [7 empty] | ФОТ
| Приказ Минстроя России № 812/пр от 21.12.2020 Прил. п.12 | НР Кровли |  |  | 4: %; 5: 109; 7: 109; 10: 300.85; 12: 10789 | [7 empty] | НР Кровли
| Приказ Минстроя России № 774/пр от 11.12.2020 Прил. п.12 | СП Кровли |  |  | % | 57 | 0.85 | 48.45 |  |  | 133.73 |  | 4796 | [7 empty] | СП Кровли
|  | Всего по позиции |  |  | 10: 923.27 | [9 empty] | Всего по позиции
3 | ТЕР12-01-017-01 | Устройство выравнивающих стяжек: цементно-песчаных толщиной 15 мм |  |  | 4: 100 м2; 7: 1.5064 |  |  |  |  | Устройство выравнивающих стяжек: цементно-песчаных толщиной 15 мм
|  | Объем=(11,2*13,45) / 100 | [16 empty] | Объем=(11,2*13,45) / 100
| Приказ от 04.09.2019 № 519/пр п.6.7.1 | При ремонтно-строительных работах и работах по реконструкции объектов капитального строительства (аналогичных технологическим процессам в новом строительстве, в том числе по возведению новых конструктивных элементов) ОЗП=1.15; ЭМ=1.25 к расх.; ЗПМ=1.25; ТЗ=1.15; ТЗМ=1.25 | [21 empty] | При ремонтно-строительных работах и работах по реконструкции объектов капитального строительства (аналогичных технологическим процессам в новом строительстве, в том числе по возведению новых конструктивных элементов) ОЗП=1.15; ЭМ=1.25 к расх.; ЗПМ=1.25; ТЗ=1.15; ТЗМ=1.25
| 1 | ОТ |  |  | 8: 209.87; 9: 1.15; 10: 363.57; 11: 35.86; 12: 13038 | [6 empty] | ОТ
| 2 | ЭМ |  |  | 8: 195.64; 9: 1.25; 10: 368.39 | [6 empty] | ЭМ
| 3 | в т.ч. ОТм |  |  | 8: 19.16; 9: 1.25; 10: 36.08; 11: 35.86; 12: 1294 | [6 empty] | в т.ч. ОТм
| 4 | М |  |  | 8: 30.82; 10: 46.43 | [6 empty] | М
| 04.3.01.09 | Раствор готовый кладочный тяжелый цементный |  |  | 4: м3; 5: 1.53; 7: 2.304792 | [11 empty] | Раствор готовый кладочный тяжелый цементный
|  | ЗТ |  |  | 4: чел.-ч; 5: 27.22; 6: 1.15; 7: 47.1548392 | [7 empty] | ЗТ
|  | ЗТм |  |  | 4: чел.-ч; 5: 1.94; 6: 1.25; 7: 3.65302 | [7 empty] | ЗТм
|  | Итого по расценке |  |  | 8: 436.33; 10: 778.39 | [8 empty] | Итого по расценке
|  | ФОТ |  |  | 10: 399.65; 12: 14332 | [7 empty] | ФОТ
| Приказ Минстроя России № 812/пр от 21.12.2020 Прил. п.12 | НР Кровли |  |  | 4: %; 5: 109; 7: 109; 10: 435.62; 12: 15622 | [7 empty] | НР Кровли
| Приказ Минстроя России № 774/пр от 11.12.2020 Прил. п.12 | СП Кровли |  |  | % | 57 | 0.85 | 48.45 |  |  | 193.63 |  | 6944 | [7 empty] | СП Кровли
|  | Всего по позиции |  |  | 10: 1407.64 | [9 empty] | Всего по позиции
4 | ТССЦ-04.3.01.09-0015 | Раствор готовый кладочный цементный марки: 150 |  |  | 4: м3; 7: 2.304792; 8: 841.88; 10: 1940.36 |  |  |  |  | Раствор готовый кладочный цементный марки: 150
(Кровли)
5 | ТЕРр65-6-23 | Смена: водосточных воронок |  |  | 4: 100 шт; 7: 0.01 |  |  |  |  | Смена: водосточных воронок
|  | Объем=1 / 100 | [16 empty] | Объем=1 / 100
| 1 | ОТ |  |  | 8: 3980.34; 10: 39.8; 11: 35.86; 12: 1427 | [6 empty] | ОТ
| 2 | ЭМ |  |  | 8: 64.11; 10: 0.64 | [6 empty] | ЭМ
| 3 | в т.ч. ОТм |  |  | 8: 12.08; 10: 0.12; 11: 35.86; 12: 4 | [6 empty] | в т.ч. ОТм
| 4 | М |  |  | 8: 204.85; 10: 2.05 | [6 empty] | М
| 18.2.06.12 | Приборы санитарно-технические |  |  | 4: компл.; 5: 100; 7: 1 | [11 empty] | Приборы санитарно-технические
|  | ЗТ |  |  | 4: чел.-ч; 5: 491.4; 7: 4.914 | [7 empty] | ЗТ
|  | ЗТм |  |  | 4: чел.-ч; 5: 1.1; 7: 0.011 | [7 empty] | ЗТм
|  | Итого по расценке |  |  | 8: 4249.3; 10: 42.49 | [8 empty] | Итого по расценке
|  | ФОТ |  |  | 10: 39.92; 12: 1431 | [7 empty] | ФОТ
| Приказ Минстроя России № 812/пр от 21.12.2020 Прил. п.99.2 | НР Внутренние санитарно-технические работы: смена труб, санприборов, запорной арматуры и другое (ремонтно-строительные) |  |  | 4: %; 5: 103; 7: 103; 10: 41.12; 12: 1474 | [7 empty] | НР Внутренние санитарно-технические работы: смена труб, санприборов, запорной арматуры и другое (ремонтно-строительные)
| Приказ Минстроя России № 774/пр от 11.12.2020 Прил. п.99.2 | СП Внутренние санитарно-технические работы: смена труб, санприборов, запорной арматуры и другое (ремонтно-строительные) |  |  | 4: %; 5: 52; 7: 52; 10: 20.76; 12: 744 | [7 empty] | СП Внутренние санитарно-технические работы: смена труб, санприборов, запорной арматуры и другое (ремонтно-строительные)
|  | Всего по позиции |  |  | 10: 104.37 | [9 empty] | Всего по позиции
6 | ТССЦ-08.1.02.01-0001 | Воронка водосточная: диаметром 100 мм |  |  | 4: шт; 7: 1; 8: 80.81; 10: 80.81 |  |  |  |  | Воронка водосточная: диаметром 100 мм
(Внутренние санитарно-технические работы: смена труб, санприборов, запорной арматуры и другое (ремонтно-строительные))
7 | ТЕР12-01-010-01 | Устройство мелких покрытий (брандмауэры, парапеты, свесы и т.п.) из листовой оцинкованной стали |  |  | 4: 100 м2; 7: 0.3192 |  |  |  |  | Устройство мелких покрытий (брандмауэры, парапеты, свесы и т.п.) из листовой оцинкованной стали
|  | Объем=31,92 / 100 | [16 empty] | Объем=31,92 / 100
| Приказ от 04.09.2019 № 519/пр п.6.7.1 | При ремонтно-строительных работах и работах по реконструкции объектов капитального строительства (аналогичных технологическим процессам в новом строительстве, в том числе по возведению новых конструктивных элементов) ОЗП=1.15; ЭМ=1.25 к расх.; ЗПМ=1.25; ТЗ=1.15; ТЗМ=1.25 | [21 empty] | При ремонтно-строительных работах и работах по реконструкции объектов капитального строительства (аналогичных технологическим процессам в новом строительстве, в том числе по возведению новых конструктивных элементов) ОЗП=1.15; ЭМ=1.25 к расх.; ЗПМ=1.25; ТЗ=1.15; ТЗМ=1.25
| 1 | ОТ |  |  | 8: 858.03; 9: 1.15; 10: 314.97; 11: 35.86; 12: 11295 | [6 empty] | ОТ
| 2 | ЭМ |  |  | 8: 23.26; 9: 1.25; 10: 9.28 | [6 empty] | ЭМ
| 3 | в т.ч. ОТм |  |  | 8: 3.08; 9: 1.25; 10: 1.23; 11: 35.86; 12: 44 | [6 empty] | в т.ч. ОТм
| 4 | М |  |  | 8: 6829.12; 10: 2179.86 | [6 empty] | М
|  | ЗТ |  |  | 4: чел.-ч; 5: 112.75; 6: 1.15; 7: 41.38827 | [7 empty] | ЗТ
|  | ЗТм |  |  | 4: чел.-ч; 5: 0.27; 6: 1.25; 7: 0.10773 | [7 empty] | ЗТм
|  | Итого по расценке |  |  | 8: 7710.41; 10: 2504.11 | [8 empty] | Итого по расценке
|  | ФОТ |  |  | 10: 316.2; 12: 11339 | [7 empty] | ФОТ
| Приказ Минстроя России № 812/пр от 21.12.2020 Прил. п.12 | НР Кровли |  |  | 4: %; 5: 109; 7: 109; 10: 344.66; 12: 12360 | [7 empty] | НР Кровли
| Приказ Минстроя России № 774/пр от 11.12.2020 Прил. п.12 | СП Кровли |  |  | % | 57 | 0.85 | 48.45 |  |  | 153.2 |  | 5494 | [7 empty] | СП Кровли
|  | Всего по позиции |  |  | 10: 3001.97 | [9 empty] | Всего по позиции
8 | ТЕР12-01-007-10 | Комплекс работ по устройству кровель из наплавляемых рулонных материалов для зданий шириной от 12 до 24 метров: в два слоя |  |  | 4: 100 м2; 7: 1.5064 |  |  |  |  | Комплекс работ по устройству кровель из наплавляемых рулонных материалов для зданий шириной от 12 до 24 метров: в два слоя
|  | Объем=(11,2*13,45) / 100 | [16 empty] | Объем=(11,2*13,45) / 100
| Приказ от 04.09.2019 № 519/пр п.6.7.1 | При ремонтно-строительных работах и работах по реконструкции объектов капитального строительства (аналогичных технологическим процессам в новом строительстве, в том числе по возведению новых конструктивных элементов) ОЗП=1.15; ЭМ=1.25 к расх.; ЗПМ=1.25; ТЗ=1.15; ТЗМ=1.25 | [21 empty] | При ремонтно-строительных работах и работах по реконструкции объектов капитального строительства (аналогичных технологическим процессам в новом строительстве, в том числе по возведению новых конструктивных элементов) ОЗП=1.15; ЭМ=1.25 к расх.; ЗПМ=1.25; ТЗ=1.15; ТЗМ=1.25
| 1 | ОТ |  |  | 8: 580.2; 9: 1.15; 10: 1005.12; 11: 35.86; 12: 36044 | [6 empty] | ОТ
| 2 | ЭМ |  |  | 8: 113.89; 9: 1.25; 10: 214.45 | [6 empty] | ЭМ
| 3 | в т.ч. ОТм |  |  | 8: 14.98; 9: 1.25; 10: 28.21; 11: 35.86; 12: 1012 | [6 empty] | в т.ч. ОТм
| 4 | М |  |  | 8: 2772.85; 10: 4177.02 | [6 empty] | М
| 12.1.02.15 | Материалы рулонные кровельные для верхнего слоя |  |  | 4: м2; 5: 114; 7: 171.7296 | [11 empty] | Материалы рулонные кровельные для верхнего слоя
| 12.1.02.15 | Материалы рулонные кровельные для нижних слоев |  |  | 4: м2; 5: 164; 7: 247.0496 | [11 empty] | Материалы рулонные кровельные для нижних слоев
|  | ЗТ |  |  | 4: чел.-ч; 5: 74.29; 6: 1.15; 7: 128.6970244 | [7 empty] | ЗТ
|  | ЗТм |  |  | 4: чел.-ч; 5: 1.29; 6: 1.25; 7: 2.42907 | [7 empty] | ЗТм
|  | Итого по расценке |  |  | 8: 3466.94; 10: 5396.59 | [8 empty] | Итого по расценке
|  | ФОТ |  |  | 10: 1033.33; 12: 37056 | [7 empty] | ФОТ
| Приказ Минстроя России № 812/пр от 21.12.2020 Прил. п.12 | НР Кровли |  |  | 4: %; 5: 109; 7: 109; 10: 1126.33; 12: 40391 | [7 empty] | НР Кровли
| Приказ Минстроя России № 774/пр от 11.12.2020 Прил. п.12 | СП Кровли |  |  | % | 57 | 0.85 | 48.45 |  |  | 500.65 |  | 17954 | [7 empty] | СП Кровли
|  | Всего по позиции |  |  | 10: 7023.57 | [9 empty] | Всего по позиции
9 | ТССЦ-12.1.02.03-0193 | Техноэласт: ЭКП-5,0, сланец серый |  |  | 4: м2; 7: 171.73; 8: 54.03; 10: 9278.57 |  |  |  |  | Техноэласт: ЭКП-5,0, сланец серый
(Кровли)
10 | ТССЦ-12.1.02.03-0195 | Техноэласт: ЭПП |  |  | 4: м2; 7: 247.05; 8: 24.94; 10: 6161.43 |  |  |  |  | Техноэласт: ЭПП
(Кровли)
11 | ТССЦпг-01-01-01-041 | Погрузо-разгрузочные работы при автомобильных перевозках: Погрузка мусора строительного с погрузкой вручную |  |  | 4: 1 т груза; 7: 2.169216; 8: 41.42; 10: 89.85 |  |  |  |  | Погрузо-разгрузочные работы при автомобильных перевозках: Погрузка мусора строительного с погрузкой вручную
|  | Объем=1,5064*0,04*1,8*100*0,2 | [16 empty] | Объем=1,5064*0,04*1,8*100*0,2
12 | ТССЦпг-01-01-01-043 | Погрузо-разгрузочные работы при автомобильных перевозках: Погрузка мусора строительного с погрузкой экскаваторами емкостью ковша до 0,5 м3 |  |  | 4: 1 т груза; 7: 8.676864; 8: 3.24; 10: 28.11 |  |  |  |  | Погрузо-разгрузочные работы при автомобильных перевозках: Погрузка мусора строительного с погрузкой экскаваторами емкостью ковша до 0,5 м3
|  | Объем=1,5064*0,04*1,8*100*0,8 | [16 empty] | Объем=1,5064*0,04*1,8*100*0,8
13 | ТССЦпг-03-21-01-014 | Перевозка грузов автомобилями-самосвалами грузоподъемностью 10 т работающих вне карьера на расстояние: I класс груза до 14 км (Договор №32110284528 от 22.06.2021г. "Оказание услуг по сбору, транспортированию и размещению строительных отходов IV-V классов опасности от объектов предприятия") |  |  | 4: 1 т груза; 7: 10.84608 |  |  |  |  | Перевозка грузов автомобилями-самосвалами грузоподъемностью 10 т работающих вне карьера на расстояние: I класс груза до 14 км (Договор №32110284528 от 22.06.2021г. "Оказание услуг по сбору, транспортированию и размещению строительных отходов IV-V классов опасности от объектов предприятия")
(Перевозка грузов (грунт, мусор и подобное))
|  | Объем=1,5064*0,04*1,8*100 | [16 empty] | Объем=1,5064*0,04*1,8*100
|  | Итоги по смете: | [23 empty] | Итоги по смете:
|  | Итого прямые затраты (справочно) |  |  | 10: 27003.45; 12: 240084 | [13 empty] | Итого прямые затраты (справочно)
|  | В том числе: | [24 empty] | В том числе:
|  | Оплата труда рабочих |  |  | 10: 2127.37; 12: 76289 | [13 empty] | Оплата труда рабочих
|  | Эксплуатация машин |  |  | 10: 1009.55; 12: 9379 | [13 empty] | Эксплуатация машин
|  | Оплата труда машинистов |  |  | 10: 88.73; 12: 3182 | [13 empty] | Оплата труда машинистов
|  | Материалы |  |  | 10: 23866.53; 12: 154416 | [13 empty] | Материалы
|  | Строительные работы |  |  | 10: 30469.91; 12: 364396 | [13 empty] | Строительные работы
|  | Строительные работы |  |  | 10: 30351.95; 12: 363300 | [13 empty] | Строительные работы
|  | В том числе: | [24 empty] | В том числе:
|  | оплата труда |  |  | 10: 2127.37; 12: 76289 | [13 empty] | оплата труда
| 1 | эксплуатация машин и механизмов |  |  | 10: 891.59; 11: 9.29; 12: 8283 | [13 empty] | эксплуатация машин и механизмов
| 1 | материалы |  |  | 10: 23866.53; 11: 6.47; 12: 154416 | [13 empty] | материалы
|  | накладные расходы |  |  | 10: 2385.98; 12: 85564 | [13 empty] | накладные расходы
|  | сметная прибыль |  |  | 10: 1080.48; 12: 38748 | [13 empty] | сметная прибыль
| 1 | Транспортные расходы (перевозка), относимые на стоимость строительных работ |  |  | 10: 117.96; 11: 9.29; 12: 1096 | [13 empty] | Транспортные расходы (перевозка), относимые на стоимость строительных работ
|  | Итого ФОТ (справочно) |  |  | 10: 2216.1; 12: 79471 | [13 empty] | Итого ФОТ (справочно)
|  | Итого накладные расходы (справочно) |  |  | 10: 2385.98; 12: 85564 | [13 empty] | Итого накладные расходы (справочно)
|  | Итого сметная прибыль (справочно) |  |  | 10: 1080.48; 12: 38748 | [13 empty] | Итого сметная прибыль (справочно)
|  | ВСЕГО по смете |  |  | 10: 30469.91; 12: 364396 | [14 empty] | ВСЕГО по смете
| Составил: | (Ушакова-Нароваткина Т.Н.)
[должность, подпись (инициалы, фамилия)]
| Проверил: | (Плющаков Е.Ю.)
[должность, подпись (инициалы, фамилия)]