## Смета 9 граф
Smeta.RU (495) 974-1589
"УТВЕРЖДАЮ"
Главный инженер, ГУП РК "Крымтеплокоммунэнерго"
______________________ С.М. Забара
03 июля 2018
ЛОКАЛЬНЫЙ СМЕТНЫЙ РАСЧЕТ № 28.06.18
(локальный сметный расчет)
восстановление асфальтобетонного покрытия после разрытий
июнь. Восстановление дорожного покрытия после проведения аварийных ремонтных работ на сетях теплоснабжения ГУП РК "Крымтеплокоммунэнерго". | [15 empty] | июнь. Восстановление дорожного покрытия после проведения аварийных ремонтных работ на сетях теплоснабжения ГУП РК "Крымтеплокоммунэнерго".
(наименование работ и затрат, наименование объекта)
Основание:
п/п | Шифр расценки и коды ресурсов | Наименование работ и затрат | Единица измерения | Выполнено работ
|  |  |  | Количество | Цена за единицу измерения, руб. | Стоимость в ценах на январь 2000 года | Индекс пере-счета | Стоимость в текущих ценах
1 | 2 | 3 | 4 | 5 | 6 | 7 | 8 | 9
Капитальный ремонт прозводственных зданий
Раздел: асфальтобетонное покрытие городских дорог (щебень-35см, а/б - 11 см)
1 | ТЕР 01-01-014-05 | Разработка грунта с погрузкой на автомобили-самосвалы экскаваторами с ковшом вместимостью 0,25 м3, группа грунтов 2 | 1000 м3 | 1.196 | 6406.05 |  | Вестник ценообразования №4, 2018г. Индексы пересчета на 1 кв 2018г. |  |  |  |  | 1976.73 | 14528.99 | 894.73 | 6576.28
Объем: 1.196=1196/1000
Поправка: п.8.7.1 Поправка: Прил. 1.12, п.3. 36
ПОПРАВКИ К: ЭММ )*1,25)*1,25; ЗПМ )*1,25)*1,25; ОЗП )*1,15)*1,25; Труд.Стр. )*1,15)*1,25; Труд.Маш. )*1,25)*1,25
|  | Зарплата рабочих |  |  | 218.3 | 375.31 | 7.35 | 2758.55 |  |  | 375.31
|  | Эксплуатация машин |  |  | 6181.14 | 11551.01 | 7.35 | 84899.89
|  | в т.ч. зарплата машинистов |  |  | 912.62 | 1705.46 | 7.35 | 12535.12 |  |  | 1705.46
|  | Материальные ресурсы |  |  | 6.61 | 7.91 | 7.35 | 58.11
|  | НР от ФОТ | % |  | 95 | 1976.73 |  | 14528.99
|  | СП от ФОТ | % |  | 43 | 894.73 |  | 6576.28
|  | ЗТР | чел-ч | 31.32 |  | 53.8469
[5 empty] | 14805.69 |  | 108821.82 |  | 14805.69 | 108821.82
2 | ТССЦ 03-01-01-015 | Перевозка грузов I класса автомобилями бортовыми грузоподъемностью до 15 т на расстояние до 15 км | 1 Т ГРУЗА | 2093 | 13.79 | 28862.47 | 7.35 | 212139.15 |  |  |  | 0 | 0 | 0 | 0
[5 empty] | 28862.47 |  | 212139.15 |  | 28862.47 | 212139.15
3 | ТЕР 27-04-001-04 | Устройство подстилающих и выравнивающих слоев оснований из щебня | 100 м3 | 9.1 | 3575.71 |  | Вестник ценообразования №4, 2018г. Индексы пересчета на 1 кв 2018г. |  |  |  |  | 6542.21 | 48085.29 | 3731.82 | 27428.93
Объем: 9.1=910/100
Поправка: п.8.7.1
ПОПРАВКИ К: ЭММ )*1,25; ЗПМ )*1,25; ОЗП )*1,15; Труд.Стр. )*1,15; Труд.Маш. )*1,25
|  | Зарплата рабочих |  |  | 174.65 | 1827.71 | 7.35 | 13433.69 |  |  | 1827.71
|  | Эксплуатация машин |  |  | 3383.98 | 38492.77 | 7.35 | 282921.88
|  | в т.ч. зарплата машинистов |  |  | 244.35 | 2779.48 | 7.35 | 20429.19 |  |  | 2779.48
|  | Материальные ресурсы |  |  | 17.08 | 155.43 | 7.35 | 1142.4
|  | НР от ФОТ | % |  | 142 | 6542.21 |  | 48085.29
|  | СП от ФОТ | % |  | 81 | 3731.82 |  | 27428.93
|  | ЗТР | чел-ч | 24.19 |  | 253.1483
[5 empty] | 50749.94 |  | 373012.19 |  | 50749.94 | 373012.19
4 | ТССЦ 02.2.05.04-0096 | Щебень из природного камня для строительных работ марка 800, фракция 40-70 мм | м3 | 905.8 | 156.68 | 141920.74 | 7.35 | 1043117.47 |  |  |  | 0 | 0 | 0 | 0
[5 empty] | 141920.74 |  | 1043117.47 |  | 141920.74 | 1043117.47
5 | ТССЦ 02.2.05.04-0093 | Щебень из природного камня для строительных работ марка 800, фракция 20-40 мм | м3 | 240.8 | 165.33 | 39811.46 | 7.35 | 292614.26 |  |  |  | 0 | 0 | 0 | 0
[5 empty] | 39811.46 |  | 292614.26 |  | 39811.46 | 292614.26
6 | ТЕР 27-06-020-03 | Устройство покрытия толщиной 4 см из горячих асфальтобетонных смесей плотных крупнозернинистых типа АБ, плотность каменных материалов 2,5-2,9 т/м3 | 1000 м2 | 2.6 | 2999.98 |  | Вестник ценообразования №4, 2018г. Индексы пересчета на 1 кв 2018г. |  |  |  |  | 2952.69 | 21702.31 | 1684.28 | 12379.49
Объем: 2.6=2600/1000
Поправка: Прил.27.3, п.3. 1. Поправка: п.8.7.1
ПОПРАВКИ К: ЭММ )*1,2)*1,25; ЗПМ )*1,2)*1,25; ОЗП )*1,2)*1,15; Труд.Стр. )*1,2)*1,15; Труд.Маш. )*1,2)*1,25
|  | Зарплата рабочих |  |  | 329 | 1180.45 | 7.35 | 8676.32 |  |  | 1180.45
|  | Эксплуатация машин |  |  | 2388.29 | 9314.33 | 7.35 | 68460.33
|  | в т.ч. зарплата машинистов |  |  | 230.49 | 898.91 | 7.35 | 6607 |  |  | 898.91
|  | Материальные ресурсы |  |  | 282.69 | 734.99 | 7.35 | 5402.21
6,1 | 01.2.01.02 | Битум | т | 0.02808 | 0 | 0 | 7.35 | 0 |  |  |  | 0 | 0 | 0 | 0
6,2 | 04.2.01.04 | Смесь асфальтобетонная | т | 249.08 | 0 | 0 | 7.35 | 0 |  |  |  | 0 | 0 | 0 | 0
|  | НР от ФОТ | % |  | 142 | 2952.69 |  | 21702.31
|  | СП от ФОТ | % |  | 81 | 1684.28 |  | 12379.49
|  | ЗТР | чел-ч | 38.3 |  | 137.4204
[5 empty] | 15866.74 |  | 116620.66 |  | 15866.74 | 116620.66
7 | ТЕР 27-06-021-03 | На каждые 0,5 см изменения толщины покрытия добавлять или исключать к расценке 27-06-020-03.К=4. | 1000 м2 | 2.6 | 3.69 |  | Вестник ценообразования №4, 2018г. Индексы пересчета на 1 кв 2018г. |  |  |  |  | 15.69 | 115.35 | 8.95 | 65.8
Объем: 2.6=2600/1000
Поправка: Прил.27.3, п.3. 1. Поправка: п.8.7.1
ПОПРАВКИ К: МАТ *4; ЭММ )*1,2*4)*1,25; ЗПМ )*1,2*4)*1,25; ОЗП )*1,2*4)*1,15; Труд.Стр. )*1,2*4)*1,15; Труд.Маш. )*1,2*4)*1,25
|  | Зарплата рабочих |  |  | 0.77 | 11.05 | 7.35 | 81.23 |  |  | 11.05
|  | Эксплуатация машин |  |  | 2.92 | 45.55 | 7.35 | 334.81
7,1 | 01.2.01.02 | Битум | т | 0.01456 | 0 | 0 | 7.35 | 0 |  |  |  | 0 | 0 | 0 | 0
Поправка: Прил.27.3, п.3. 1.
7,2 | 04.2.01.04 | Смесь асфальтобетонная | т | 124.8 | 0 | 0 | 7.35 | 0 |  |  |  | 0 | 0 | 0 | 0
Поправка: Прил.27.3, п.3. 1.
|  | НР от ФОТ | % |  | 142 | 15.69 |  | 115.35
|  | СП от ФОТ | % |  | 81 | 8.95 |  | 65.8
|  | ЗТР | чел-ч | 0.09 |  | 1.2917
[5 empty] | 81.24 |  | 597.19 |  | 81.24 | 597.19
8 | ТЕР 27-06-020-01 | Устройство покрытия толщиной 4 см из горячих асфальтобетонных смесей плотных мелкозернистых типа АБВ, плотность каменных материалов 2,5-2,9 т/м3 | 1000 м2 | 2.6 | 2999.98 |  | Вестник ценообразования №4, 2018г. Индексы пересчета на 1 кв 2018г. |  |  |  |  | 2952.69 | 21702.31 | 1684.28 | 12379.49
Объем: 2.6=2600/1000
Поправка: Прил.27.3, п.3. 1. Поправка: п.8.7.1
ПОПРАВКИ К: ЭММ )*1,2)*1,25; ЗПМ )*1,2)*1,25; ОЗП )*1,2)*1,15; Труд.Стр. )*1,2)*1,15; Труд.Маш. )*1,2)*1,25
|  | Зарплата рабочих |  |  | 329 | 1180.45 | 7.35 | 8676.32 |  |  | 1180.45
|  | Эксплуатация машин |  |  | 2388.29 | 9314.33 | 7.35 | 68460.33
|  | в т.ч. зарплата машинистов |  |  | 230.49 | 898.91 | 7.35 | 6607 |  |  | 898.91
|  | Материальные ресурсы |  |  | 282.69 | 734.99 | 7.35 | 5402.21
8,1 | 01.2.01.02 | Битум | т | 0.02808 | 0 | 0 | 7.35 | 0 |  |  |  | 0 | 0 | 0 | 0
8,2 | 04.2.01.04 | Смесь асфальтобетонная | т | 251.16 | 0 | 0 | 7.35 | 0 |  |  |  | 0 | 0 | 0 | 0
|  | НР от ФОТ | % |  | 142 | 2952.69 |  | 21702.31
|  | СП от ФОТ | % |  | 81 | 1684.28 |  | 12379.49
|  | ЗТР | чел-ч | 38.3 |  | 137.4204
[5 empty] | 15866.74 |  | 116620.66 |  | 15866.74 | 116620.66
9 | ТЕР 27-06-021-01 | На каждые 0,5 см изменения толщины покрытия добавлять или исключать к расценке 27-06-020-01. К=2. | 1000 м2 | 2.6 | 3.87 |  | Вестник ценообразования №4, 2018г. Индексы пересчета на 1 кв 2018г. |  |  |  |  | 7.85 | 57.67 | 4.48 | 32.89
Объем: 2.6=2600/1000
Поправка: Прил.2, Табл.3, п. 1.1 Поправка: п.8.7.1
ПОПРАВКИ К: ЭММ )*1,2*2)*1,25; ЗПМ )*1,2*2)*1,25; ОЗП )*1,2*2)*1,15; Труд.Стр. )*1,2*2)*1,15; Труд.Маш. )*1,2*2)*1,25
|  | Зарплата рабочих |  |  | 0.77 | 5.53 | 7.35 | 40.61 |  |  | 5.53
|  | Эксплуатация машин |  |  | 3.1 | 24.18 | 7.35 | 177.72
9,1 | 01.2.01.02 | Битум | т | 0.00364 | 0 | 0 | 7.35 | 0 |  |  |  | 0 | 0 | 0 | 0
9,2 | 04.2.01.04 | Смесь асфальтобетонная | т | 31.46 | 0 | 0 | 7.35 | 0 |  |  |  | 0 | 0 | 0 | 0
|  | НР от ФОТ | % |  | 142 | 7.85 |  | 57.67
|  | СП от ФОТ | % |  | 81 | 4.48 |  | 32.89
|  | ЗТР | чел-ч | 0.09 |  | 0.64584
[5 empty] | 42.04 |  | 308.89 |  | 42.04 | 308.89
10 | ТССЦ 01.2.03.07-0026 | Эмульсия битумно-катионная, марка ЭБК-3 | т | 0.07436 | 2696.76 | 200.53 | 7.35 | 1473.9 |  |  |  | 0 | 0 | 0 | 0
[5 empty] | 200.53 |  | 1473.9 |  | 200.53 | 1473.9
11 | ТССЦ 04.2.01.01-0036 | Смеси асфальтобетонные дорожные, аэродромные и асфальтобетон (горячие для плотного асфальтобетона мелко и крупнозернистые, песчаные), марка II, тип Б | т | 532.948 | 581.93 | 310138.43 | 7.35 | 2279517.46 |  |  |  | 0 | 0 | 0 | 0
[5 empty] | 310138.43 |  | 2279517.46 |  | 310138.43 | 2279517.46
12 | ТЕР 27-02-010-02 | Установка бортовых камней бетонных при других видах покрытий | 100 м | 2.5 | 4912.64 |  | Вестник ценообразования №4, 2018г. Индексы пересчета на 1 кв 2018г. |  |  |  |  | 2382.53 | 17511.6 | 1359.05 | 9989.01
Объем: 2.5=250/100
Поправка: п.8.7.1
ПОПРАВКИ К: ЭММ )*1,25; ЗПМ )*1,25; ОЗП )*1,15; Труд.Стр. )*1,15; Труд.Маш. )*1,25
|  | Зарплата рабочих |  |  | 574.4 | 1651.4 | 7.35 | 12137.79 |  |  | 1651.4
|  | Эксплуатация машин |  |  | 80.15 | 250.47 | 7.35 | 1840.95
|  | в т.ч. зарплата машинистов |  |  | 8.46 | 26.44 | 7.35 | 194.32 |  |  | 26.44
|  | Материальные ресурсы |  |  | 4258.09 | 10645.23 | 7.35 | 78242.4
|  | НР от ФОТ | % |  | 142 | 2382.53 |  | 17511.6
|  | СП от ФОТ | % |  | 81 | 1359.05 |  | 9989.01
|  | ЗТР | чел-ч | 76.08 |  | 218.73
[5 empty] | 16288.68 |  | 119721.75 |  | 16288.68 | 119721.75
13 | ТССЦ 05.2.03.03-0032 | Камни бортовые БР 100.30.15 /бетон В30 (М400), объем 0,043 м3/ (ГОСТ 6665-91) | шт. | 250 | 63.12 | 15780 | 7.35 | 115983 |  |  |  | 0 | 0 | 0 | 0
[5 empty] | 15780 |  | 115983 |  | 15780 | 115983
14 | ТЕР 27-06-026-01 | Розлив вяжущих материалов | т | 2.08 | 41.68 |  | Вестник ценообразования №4, 2018г. Индексы пересчета на 1 кв 2018г. |  |  |  |  | 23.08 | 169.6 | 13.16 | 96.75
Поправка: п.8.7.1 Поправка: Сб. 27, п. 1.27. 8
ПОПРАВКИ К: ЭММ )*1,25+2,76; ЗПМ )*1,25; ОЗП )*1,15; Труд.Стр. )*1,15; Труд.Маш. )*1,25
|  | Эксплуатация машин |  |  | 41.68 | 108.37 | 7.35 | 796.5
|  | в т.ч. зарплата машинистов |  |  | 6.25 | 16.25 | 7.35 | 119.44 |  |  | 16.25
|  | НР от ФОТ | % |  | 142 | 23.08 |  | 169.6
|  | СП от ФОТ | % |  | 81 | 13.16 |  | 96.75
[5 empty] | 144.61 |  | 1062.85 |  | 144.61 | 1062.85
15 | ТССЦ 01.2.03.07-0026 | Эмульсия битумно-катионная, марка ЭБК-3 | т | 2.08 | 2696.76 | 5609.26 | 7.35 | 41228.07 |  |  |  | 0 | 0 | 0 | 0
[5 empty] | 5609.26 |  | 41228.07 |  | 5609.26 | 41228.07
16 | ТЕР 27-06-008-01 | Устройство шва-стыка в асфальтобетонном покрытии | 100 м | 6 | 2337.61 |  | Вестник ценообразования №4, 2018г. Индексы пересчета на 1 кв 2018г. |  |  |  |  | 2046.76 | 15043.65 | 1167.52 | 8581.24
Объем: 6=600/100
Поправка: п.8.7.1
ПОПРАВКИ К: ЭММ )*1,25; ЗПМ )*1,25; ОЗП )*1,15; Труд.Стр. )*1,15; Труд.Маш. )*1,25
|  | Зарплата рабочих |  |  | 159.58 | 1101.1 | 7.35 | 8093.1 |  |  | 1101.1
|  | Эксплуатация машин |  |  | 1321.73 | 9912.98 | 7.35 | 72860.37
|  | в т.ч. зарплата машинистов |  |  | 45.37 | 340.28 | 7.35 | 2501.02 |  |  | 340.28
|  | Материальные ресурсы |  |  | 856.3 | 5137.8 | 7.35 | 37762.83
|  | НР от ФОТ | % |  | 142 | 2046.76 |  | 15043.65
|  | СП от ФОТ | % |  | 81 | 1167.52 |  | 8581.24
|  | ЗТР | чел-ч | 21.89 |  | 151.041
[5 empty] | 19366.16 |  | 142341.19 |  | 19366.16 | 142341.19
17 | ТССЦ 01.2.03.03-0045 | Мастика битумно-полимерная | т | -0.42 | 11807.46 | -4959.13 | 7.35 | -36449.63 |  |  |  | 0 | 0 | 0 | 0
Объем: -0.42=6*-0,07
[5 empty] | -4959.13 |  | -36449.63 |  | -4959.13 | -36449.63
18 | ТССЦ 01.2.01.01-0019 | Битумы нефтяные дорожные марки БНД-60/90, БНД 90/130 | т | -0.06 | 2123.75 | -127.43 | 7.35 | -936.57 |  |  |  | 0 | 0 | 0 | 0
Объем: -0.06=6*-0,01
[5 empty] | -127.43 |  | -936.57 |  | -127.43 | -936.57
19 | ТССЦ 01.2.03.07-0026 | Эмульсия битумно-катионная, марка ЭБК-3 | т | 0.4 | 2696.76 | 1078.7 | 7.35 | 7928.47 |  |  |  | 0 | 0 | 0 | 0
[5 empty] | 1078.7 |  | 7928.47 |  | 1078.7 | 7928.47
20 | ТЕР 01-02-027-05 | Планировка площадей ручным способом, группа грунтов 2 | 1000 м2 | 1.4 | 936.03 |  | Вестник ценообразования №4, 2018г. Индексы пересчета на 1 кв 2018г. |  |  |  |  | 1205.61 | 8861.21 | 572.66 | 4209.07
Объем: 1.4=1400/1000
Поправка: п.8.7.1
ПОПРАВКИ К: ЭММ )*1,25; ЗПМ )*1,25; ОЗП )*1,15; Труд.Стр. )*1,15; Труд.Маш. )*1,25
|  | Зарплата рабочих |  |  | 936.03 | 1507.01 | 7.35 | 11076.51 |  |  | 1507.01
|  | НР от ФОТ | % |  | 80 | 1205.61 |  | 8861.21
|  | СП от ФОТ | % |  | 38 | 572.66 |  | 4209.07
|  | ЗТР | чел-ч | 123 |  | 198.03
[5 empty] | 3285.28 |  | 24146.79 |  | 3285.28 | 24146.79
21 | ТССЦ 01-01-01-041 | Погрузка при автомобильных перевозках мусора строительного с погрузкой вручную | 1 Т ГРУЗА | 150 | 41.42 | 6213 | 7.35 | 45665.55 |  |  |  | 0 | 0 | 0 | 0
[5 empty] | 6213 |  | 45665.55 |  | 6213 | 45665.55
22 | ТССЦ 03-01-01-015 | Перевозка грузов I класса автомобилями бортовыми грузоподъемностью до 15 т на расстояние до 15 км | 1 Т ГРУЗА | 150 | 13.79 | 2068.5 | 7.35 | 15203.48 |  |  |  | 0 | 0 | 0 | 0
[5 empty] | 2068.5 |  | 15203.48 |  | 2068.5 | 15203.48
Итого по разделу: асфальтобетонное покрытие городских дорог (щебень-35см, а/б - 11 см) |  |  |  |  | 683093.65 |  | 5020738.6 | [9 empty] | Итого по разделу: асфальтобетонное покрытие городских дорог (щебень-35см, а/б - 11 см)
Раздел: тротуары с асфальтобетонным покрытием (щебень-13см, а/б - 5см)
23 | ТЕР 01-01-014-05 | Разработка грунта с погрузкой на автомобили-самосвалы экскаваторами с ковшом вместимостью 0,25 м3, группа грунтов 2 | 1000 м3 | 0.09 | 6406.05 |  | Вестник ценообразования №4, 2018г. Индексы пересчета на 1 кв 2018г. |  |  |  |  | 148.75 | 1093.32 | 67.33 | 494.87
Объем: 0.09=90/1000
Поправка: п.8.7.1 Поправка: Прил. 1.12, п.3. 36
ПОПРАВКИ К: ЭММ )*1,25)*1,25; ЗПМ )*1,25)*1,25; ОЗП )*1,15)*1,25; Труд.Стр. )*1,15)*1,25; Труд.Маш. )*1,25)*1,25
|  | Зарплата рабочих |  |  | 218.3 | 28.24 | 7.35 | 207.58 |  |  | 28.24
|  | Эксплуатация машин |  |  | 6181.14 | 869.22 | 7.35 | 6388.79
|  | в т.ч. зарплата машинистов |  |  | 912.62 | 128.34 | 7.35 | 943.28 |  |  | 128.34
|  | Материальные ресурсы |  |  | 6.61 | 0.59 | 7.35 | 4.37
|  | НР от ФОТ | % |  | 95 | 148.75 |  | 1093.32
|  | СП от ФОТ | % |  | 43 | 67.33 |  | 494.87
|  | ЗТР | чел-ч | 31.32 |  | 4.052
[5 empty] | 1114.13 |  | 8188.93 |  | 1114.13 | 8188.93
24 | ТССЦ 03-01-01-015 | Перевозка грузов I класса автомобилями бортовыми грузоподъемностью до 15 т на расстояние до 15 км | 1 Т ГРУЗА | 157.5 | 13.79 | 2171.93 | 7.35 | 15963.65 |  |  |  | 0 | 0 | 0 | 0
[5 empty] | 2171.93 |  | 15963.65 |  | 2171.93 | 15963.65
25 | ТЕР 27-02-010-02 | Установка бортовых камней бетонных при других видах покрытий | 100 м | 1.5 | 4912.64 |  | Вестник ценообразования №4, 2018г. Индексы пересчета на 1 кв 2018г. |  |  |  |  | 1429.51 | 10506.95 | 815.43 | 5993.4
Объем: 1.5=150/100
Поправка: п.8.7.1
ПОПРАВКИ К: ЭММ )*1,25; ЗПМ )*1,25; ОЗП )*1,15; Труд.Стр. )*1,15; Труд.Маш. )*1,25
|  | Зарплата рабочих |  |  | 574.4 | 990.84 | 7.35 | 7282.67 |  |  | 990.84
|  | Эксплуатация машин |  |  | 80.15 | 150.28 | 7.35 | 1104.57
|  | в т.ч. зарплата машинистов |  |  | 8.46 | 15.86 | 7.35 | 116.59 |  |  | 15.86
|  | Материальные ресурсы |  |  | 4258.09 | 6387.14 | 7.35 | 46945.44
|  | НР от ФОТ | % |  | 142 | 1429.51 |  | 10506.95
|  | СП от ФОТ | % |  | 81 | 815.43 |  | 5993.4
|  | ЗТР | чел-ч | 76.08 |  | 131.238
[5 empty] | 9773.2 |  | 71833.03 |  | 9773.2 | 71833.03
26 | ТССЦ 05.2.03.03-0031 | Камни бортовые БР 100.20.8 /бетон В22,5 (М300), объем 0,016 м3/ (ГОСТ 6665-91) | шт. | 150 | 22.36 | 3354 | 7.35 | 24651.9 |  |  |  | 0 | 0 | 0 | 0
[5 empty] | 3354 |  | 24651.9 |  | 3354 | 24651.9
27 | ТЕР 27-06-008-01 | Устройство шва-стыка в асфальтобетонном покрытии | 100 м | 2 | 2337.61 |  | Вестник ценообразования №4, 2018г. Индексы пересчета на 1 кв 2018г. |  |  |  |  | 682.25 | 5014.55 | 389.17 | 2860.41
Объем: 2=200/100
Поправка: п.8.7.1 Поправка: Сб. 27, п. 1.27. 8
ПОПРАВКИ К: ЭММ )*1,25+2,76; ЗПМ )*1,25; ОЗП )*1,15; Труд.Стр. )*1,15; Труд.Маш. )*1,25
|  | Зарплата рабочих |  |  | 159.58 | 367.03 | 7.35 | 2697.7 |  |  | 367.03
|  | Эксплуатация машин |  |  | 1321.73 | 3304.33 | 7.35 | 24286.79
|  | в т.ч. зарплата машинистов |  |  | 45.37 | 113.43 | 7.35 | 833.67 |  |  | 113.43
|  | Материальные ресурсы |  |  | 856.3 | 1712.6 | 7.35 | 12587.61
|  | НР от ФОТ | % |  | 142 | 682.25 |  | 5014.55
|  | СП от ФОТ | % |  | 81 | 389.17 |  | 2860.41
|  | ЗТР | чел-ч | 21.89 |  | 50.347
[5 empty] | 6455.38 |  | 47447.06 |  | 6455.38 | 47447.06
28 | ТССЦ 01.2.01.01-0019 | Битумы нефтяные дорожные марки БНД-60/90, БНД 90/130 | т | -0.02 | 2123.75 | -42.48 | 7.35 | -312.19 |  |  |  | 0 | 0 | 0 | 0
Объем: -0.02=2*-0,01
[5 empty] | -42.48 |  | -312.19 |  | -42.48 | -312.19
29 | ТССЦ 01.2.03.03-0045 | Мастика битумно-полимерная | т | -0.14 | 11807.46 | -1653.04 | 7.35 | -12149.88 |  |  |  | 0 | 0 | 0 | 0
Объем: -0.14=2*-0,07
[5 empty] | -1653.04 |  | -12149.88 |  | -1653.04 | -12149.88
30 | ТССЦ 01.2.03.07-0026 | Эмульсия битумно-катионная, марка ЭБК-3 | т | 0.16 | 2696.76 | 431.48 | 7.35 | 3171.39 |  |  |  | 0 | 0 | 0 | 0
[5 empty] | 431.48 |  | 3171.39 |  | 431.48 | 3171.39
31 | ТЕР 27-07-002-01 | Устройство оснований толщиной 12 см под тротуары из кирпичного или известнякового щебня | 100 м2 | 5 | 487.03 |  | Вестник ценообразования №4, 2018г. Индексы пересчета на 1 кв 2018г. |  |  |  |  | 1889.14 | 13885.2 | 1077.61 | 7920.43
Объем: 5=500/100
Поправка: п.8.7.1
ПОПРАВКИ К: ЭММ )*1,25; ЗПМ )*1,25; ОЗП )*1,15; Труд.Стр. )*1,15; Труд.Маш. )*1,25
|  | Зарплата рабочих |  |  | 198.11 | 1139.13 | 7.35 | 8372.62 |  |  | 1139.13
|  | Эксплуатация машин |  |  | 284.04 | 1775.25 | 7.35 | 13048.09
|  | в т.ч. зарплата машинистов |  |  | 30.6 | 191.25 | 7.35 | 1405.69 |  |  | 191.25
|  | Материальные ресурсы |  |  | 4.88 | 24.4 | 7.35 | 179.34
31,1 | 02.2.05.04 | Щебень известняковый или кирпичный | м3 | 81.9 | 0 | 0 | 7.35 | 0 |  |  |  | 0 | 0 | 0 | 0
|  | НР от ФОТ | % |  | 142 | 1889.14 |  | 13885.2
|  | СП от ФОТ | % |  | 81 | 1077.61 |  | 7920.43
|  | ЗТР | чел-ч | 26.24 |  | 150.88
[5 empty] | 5905.53 |  | 43405.68 |  | 5905.53 | 43405.68
32 | ТЕР 27-07-002-02 | На каждый 1 см изменения толщины оснований добавлять или исключать к расценке 27-07-002-01 | 100 м2 | 5 | 13.45 |  | Вестник ценообразования №4, 2018г. Индексы пересчета на 1 кв 2018г. |  |  |  |  | 41.12 | 302.26 | 23.46 | 172.42
Объем: 5=500/100
Поправка: п.8.7.1
ПОПРАВКИ К: ЭММ )*1,25; ЗПМ )*1,25; ОЗП )*1,15; Труд.Стр. )*1,15; Труд.Маш. )*1,25
|  | Зарплата рабочих |  |  | 4.08 | 23.46 | 7.35 | 172.43 |  |  | 23.46
|  | Эксплуатация машин |  |  | 9.37 | 58.56 | 7.35 | 430.43
|  | в т.ч. зарплата машинистов |  |  | 0.88 | 5.5 | 7.35 | 40.43 |  |  | 5.5
32,1 | 02.2.05.04 | Щебень известняковый или кирпичный | м3 | 7.5 | 0 | 0 | 7.35 | 0 |  |  |  | 0 | 0 | 0 | 0
|  | НР от ФОТ | % |  | 142 | 41.12 |  | 302.26
|  | СП от ФОТ | % |  | 81 | 23.46 |  | 172.42
|  | ЗТР | чел-ч | 0.54 |  | 3.105
[5 empty] | 146.6 |  | 1077.54 |  | 146.6 | 1077.54
33 | ТССЦ 02.2.05.04-0093 | Щебень из природного камня для строительных работ марка 800, фракция 20-40 мм | м3 | 89.4 | 165.33 | 14780.5 | 7.35 | 108636.69 |  |  |  | 0 | 0 | 0 | 0
[5 empty] | 14780.5 |  | 108636.69 |  | 14780.5 | 108636.69
34 | ТЕР 27-07-001-01 | Устройство асфальтобетонных покрытий дорожек и тротуаров однослойных из литой мелкозернистой асфальто-бетонной смеси толщиной 3 см | 100 м2 | 5 | 312.79 |  | Вестник ценообразования №4, 2018г. Индексы пересчета на 1 кв 2018г. |  |  |  |  | 1029.63 | 7567.66 | 587.32 | 4316.77
Объем: 5=500/100
Поправка: п.8.7.1
ПОПРАВКИ К: ЭММ )*1,25; ЗПМ )*1,25; ОЗП )*1,15; Труд.Стр. )*1,15; Труд.Маш. )*1,25
|  | Зарплата рабочих |  |  | 125.34 | 720.71 | 7.35 | 5297.18 |  |  | 720.71
|  | Эксплуатация машин |  |  | 60.02 | 375.13 | 7.35 | 2757.17
|  | в т.ч. зарплата машинистов |  |  | 0.7 | 4.38 | 7.35 | 32.16 |  |  | 4.38
|  | Материальные ресурсы |  |  | 127.43 | 637.15 | 7.35 | 4683.05
34,1 | 04.2.01.04 | Смесь асфальтобетонная | т | 35.7 | 0 | 0 | 7.35 | 0 |  |  |  | 0 | 0 | 0 | 0
|  | НР от ФОТ | % |  | 142 | 1029.63 |  | 7567.66
|  | СП от ФОТ | % |  | 81 | 587.32 |  | 4316.77
|  | ЗТР | чел-ч | 15.12 |  | 86.94
[5 empty] | 3349.94 |  | 24621.83 |  | 3349.94 | 24621.83
35 | ТССЦ 01.2.01.01-0019 | Битумы нефтяные дорожные марки БНД-60/90, БНД 90/130 | т | -0.3 | 2123.75 | -637.13 | 7.35 | -4682.87 |  |  |  | 0 | 0 | 0 | 0
Объем: -0.3=5*-0,06
[5 empty] | -637.13 |  | -4682.87 |  | -637.13 | -4682.87
36 | ТЕР 27-07-001-02 | На каждые 0,5 см изменения толщины покрытия добавлять к расценке 27-07-001-01 | 100 м2 | 5 | 27.99 |  | Вестник ценообразования №4, 2018г. Индексы пересчета на 1 кв 2018г. |  |  |  |  | 628.05 | 4616.18 | 358.25 | 2633.17
Объем: 5=500/100
Поправка: п.8.7.1
ПОПРАВКИ К: МАТ *4; ЭММ *4; ЗПМ *4; ОЗП *4)*1,15; Труд.Стр. *4)*1,15; Труд.Маш. *4
|  | Зарплата рабочих |  |  | 19.23 | 442.29 | 7.35 | 3250.83 |  |  | 442.29
|  | Эксплуатация машин |  |  | 8.76 | 175.2 | 7.35 | 1287.72
36,1 | 04.2.01.04 | Смесь асфальтобетонная | т | 24.2 | 0 | 0 | 7.35 | 0 |  |  |  | 0 | 0 | 0 | 0
|  | НР от ФОТ | % |  | 142 | 628.05 |  | 4616.18
|  | СП от ФОТ | % |  | 81 | 358.25 |  | 2633.17
|  | ЗТР | чел-ч | 2.32 |  | 53.36
[5 empty] | 1603.79 |  | 11787.9 |  | 1603.79 | 11787.9
37 | ТССЦ 01.2.03.07-0026 | Эмульсия битумно-катионная, марка ЭБК-3 | т | 0.3 | 2696.76 | 809.03 | 7.35 | 5946.36 |  |  |  | 0 | 0 | 0 | 0
[5 empty] | 809.03 |  | 5946.36 |  | 809.03 | 5946.36
38 | ТССЦ 04.2.01.01-0038 | Смеси асфальтобетонные дорожные, аэродромные и асфальтобетон (горячие для плотного асфальтобетона мелко и крупнозернистые, песчаные), марка II, тип Г | т | 59.9 | 650.55 | 38967.95 | 7.35 | 286414.4 |  |  |  | 0 | 0 | 0 | 0
[5 empty] | 38967.95 |  | 286414.4 |  | 38967.95 | 286414.4
39 | ТЕР 01-02-027-05 | Планировка площадей ручным способом, группа грунтов 2 | 1000 м2 | 0.5 | 936.03 |  | Вестник ценообразования №4, 2018г. Индексы пересчета на 1 кв 2018г. |  |  |  |  | 430.58 | 3164.72 | 204.52 | 1503.24
Объем: 0.5=500/1000
Поправка: п.8.7.1
ПОПРАВКИ К: ЭММ )*1,25; ЗПМ )*1,25; ОЗП )*1,15; Труд.Стр. )*1,15; Труд.Маш. )*1,25
|  | Зарплата рабочих |  |  | 936.03 | 538.22 | 7.35 | 3955.9 |  |  | 538.22
|  | НР от ФОТ | % |  | 80 | 430.58 |  | 3164.72
|  | СП от ФОТ | % |  | 38 | 204.52 |  | 1503.24
|  | ЗТР | чел-ч | 123 |  | 70.725
[5 empty] | 1173.32 |  | 8623.86 |  | 1173.32 | 8623.86
40 | ТССЦ 01-01-01-041 | Погрузка при автомобильных перевозках мусора строительного с погрузкой вручную | 1 Т ГРУЗА | 8 | 41.42 | 331.36 | 7.35 | 2435.5 |  |  |  | 0 | 0 | 0 | 0
[5 empty] | 331.36 |  | 2435.5 |  | 331.36 | 2435.5
41 | ТССЦ 03-01-01-015 | Перевозка грузов I класса автомобилями бортовыми грузоподъемностью до 15 т на расстояние до 15 км | 1 Т ГРУЗА | 8 | 13.79 | 110.32 | 7.35 | 810.85 |  |  |  | 0 | 0 | 0 | 0
[5 empty] | 110.32 |  | 810.85 |  | 110.32 | 810.85
42 | ТССЦ 03-21-01-050 | Перевозка грузов I класса автомобилями-самосвалами грузоподъемностью 10 т работающих вне карьера на расстояние до 50 км | 1 Т ГРУЗА | 988 | 26.38 | 26063.44 | 7.35 | 191566.28 |  |  |  | 0 | 0 | 0 | 0
[5 empty] | 26063.44 |  | 191566.28 |  | 26063.44 | 191566.28
Итого по разделу: тротуары с асфальтобетонным покрытием (щебень-13см, а/б - 5см) |  |  |  |  | 114209.25 |  | 839437.91 | [9 empty] | Итого по разделу: тротуары с асфальтобетонным покрытием (щебень-13см, а/б - 5см)
Итого по локальной смете: восстановление асфальтобетонного покрытия после разрытий |  |  |  |  | 797302.9 |  | 5860176.51 | [9 empty] | Итого по локальной смете: восстановление асфальтобетонного покрытия после разрытий
Прямые затраты |  |  |  |  | 690452.99 |  | 5074829.57
Стоимость материальных ресурсов (всего) |  |  |  |  | 591641.1 |  | 4348562.2
Эксплуатация машин |  |  |  |  | 85721.96 |  | 630056.34
ЗП машинистов |  |  |  |  | 7124.49 |  | 52364.91
Трудозатраты строителей |  |  |  |  | 1702.2216 |  | 1702.2216
Накладные расходы |  |  |  |  | 26384.87 |  | 193928.82
Сметная прибыль |  |  |  |  | 14644.02 |  | 107633.66
Всего с НР и СП |  |  |  |  | 797302.9 |  | 5860176.51
НДС 18% |  |  |  |  | 143514.52 |  | 1054831.77
ВСЕГО с НДС |  |  |  |  | 940817.42 |  | 6915008.28
Составил |  | вед. инженерПТО по проектно-сметной работе |  |  |  | Т.Ф. Петрихина
Проверил |  | начальник ПТО |  |  |  | Р.Л. Кравчук

## RV_DATA (hidden)
BuildingFinished | Trud | Mash | Mat | MatZak | Oborud | OborudZak | ZeroStoim | NegativeKoll | ReUnionKollResurcy
1 | 0 | 0 | 1 | 1 | 1 | 1 | 0 | 0 | 0
TYPE | LINK | RABMAT_EX | TIP_RAB | TYPE_TRUD | TAB | NAME | EDIZM | KOLL | UCH | PRICE_B | STOIM_B | PRICE_C | STOIM_C | CRC_GR_RES | CRC_B | CRC_C
3 | 20 |  |  |  |  | восстановление асфальтобетонного покрытия после разрытий
4 | 26 |  |  |  |  | асфальтобетонное покрытие городских дорог (щебень-35см, а/б - 11 см)
17 |  | 3 | 0 | 0 | 02.2.05.04-0093 | Щебень из природного камня для строительных работ марка 800, фракция 20-40 мм | м3 | 0.04784 | 1 | 165.33 | 7.91 | 1215.18 | 58.13 | -2007354963 | -1991995257 | -283541748
17 |  | 3 | 0 | 0 | 01.7.03.01-0001 | Вода | м3 | 63.7 | 1 | 2.44 | 155.43 | 17.93 | 1142.14 | 82350058 | -1564336641 | 659654080
17 |  | 3 | 1 | 0 | 02.2.05.04-0096 | Щебень из природного камня для строительных работ марка 800, фракция 40-70 мм | м3 | 905.8 | 1 | 156.68 | 141920.74 | 1151.598 | 1043117.47 | -872098418 | -188585503 | -914101906
17 |  | 3 | 1 | 0 | 02.2.05.04-0093 | Щебень из природного камня для строительных работ марка 800, фракция 20-40 мм | м3 | 240.8 | 1 | 165.33 | 39811.46 | 1215.1755 | 292614.26 | -2007354963 | -1991995257 | -771186705
17 |  | 3 | 0 | 0 | 11.1.03.01-0079 | Бруски обрезные хвойных пород длиной 4-6,5 м, шириной 75-150 мм, толщиной 40-75 мм, III сорта | м3 | 0.39 | 1 | 1603.15 | 625.23 | 11783.15 | 4595.43 | -1059863813 | -823792679 | -1393939972
17 |  | 3 | 0 | 0 | 08.1.02.11-0001 | Поковки из квадратных заготовок, масса 1,8 кг | т | 0.01612 | 1 | 6730.2 | 108.49 | 49466.97 | 797.41 | 729703251 | -1781381335 | -228760327
17 |  | 3 | 0 | 0 | 01.7.03.01-0001 | Вода | м3 | 0.52 | 1 | 2.44 | 1.27 | 17.93 | 9.32 | 82350058 | -1564336641 | 659654080
17 |  | 3 | 0 | 0 | 11.1.03.01-0079 | Бруски обрезные хвойных пород длиной 4-6,5 м, шириной 75-150 мм, толщиной 40-75 мм, III сорта | м3 | 0.39 | 1 | 1603.15 | 625.23 | 11783.15 | 4595.43 | -1059863813 | -823792679 | -1393939972
17 |  | 3 | 0 | 0 | 08.1.02.11-0001 | Поковки из квадратных заготовок, масса 1,8 кг | т | 0.01612 | 1 | 6730.2 | 108.49 | 49466.97 | 797.41 | 729703251 | -1781381335 | -228760327
17 |  | 3 | 0 | 0 | 01.7.03.01-0001 | Вода | м3 | 0.52 | 1 | 2.44 | 1.27 | 17.93 | 9.32 | 82350058 | -1564336641 | 659654080
17 |  | 3 | 1 | 0 | 01.2.03.07-0026 | Эмульсия битумно-катионная, марка ЭБК-3 | т | 0.07436 | 1 | 2696.76 | 200.53 | 19821.186 | 1473.9 | -521417318 | 1001245601 | -449158077
17 |  | 3 | 1 | 0 | 04.2.01.01-0036 | Смеси асфальтобетонные дорожные, аэродромные и асфальтобетон (горячие для плотного асфальтобетона мелко и крупнозернистые, песчаные), марка II, тип Б | т | 532.948 | 1 | 581.93 | 310138.43 | 4277.1855 | 2279517.46 | -908390262 | -1807506766 | 452366484
17 |  | 3 | 0 | 0 | 11.1.03.03-0012 | Брусья необрезные хвойных пород длиной 4-6,5 м, все ширины, толщиной 100, 125 мм, IV сорта | м3 | 0.425 | 1 | 1316.16 | 559.37 | 9673.78 | 4111.36 | 1684834088 | 877610903 | 1578178384
17 |  | 3 | 0 | 0 | 04.3.01.09-0014 | Раствор готовый кладочный цементный марки 100 | м3 | 0.15 | 1 | 799.15 | 119.87 | 5873.75 | 881.06 | -1150819817 | -1915176314 | 1302772868
17 |  | 3 | 0 | 0 | 04.1.02.05-0006 | Бетон тяжелый, класс В15 (М200) | м3 | 14.75 | 1 | 674.36 | 9946.81 | 4956.55 | 73109.11 | -1451531808 | -903328645 | -794103094
17 |  | 3 | 0 | 0 | 01.7.15.06-0111 | Гвозди строительные | т | 0.0025 | 1 | 7671.42 | 19.18 | 56384.94 | 140.96 | 628974256 | -1366016583 | -244451516
17 |  | 3 | 1 | 0 | 05.2.03.03-0032 | Камни бортовые БР 100.30.15 /бетон В30 (М400), объем 0,043 м3/ (ГОСТ 6665-91) | шт. | 250 | 1 | 63.12 | 15780 | 463.932 | 115983 | -187421674 | 365893946 | -1218206381
17 |  | 3 | 1 | 0 | 01.2.03.07-0026 | Эмульсия битумно-катионная, марка ЭБК-3 | т | 2.08 | 1 | 2696.76 | 5609.26 | 19821.186 | 41228.07 | -521417318 | 1001245601 | -449158077
17 |  | 3 | 0 | 0 | 01.7.03.01-0001 | Вода | м3 | 21 | 1 | 2.44 | 51.24 | 17.93 | 376.53 | 82350058 | -1564336641 | 659654080
17 |  | 3 | 1 | 0 | 01.2.03.07-0026 | Эмульсия битумно-катионная, марка ЭБК-3 | т | 0.4 | 1 | 2696.76 | 1078.7 | 19821.186 | 7928.47 | -521417318 | 1001245601 | -449158077
4 | 120 |  |  |  |  | тротуары с асфальтобетонным покрытием (щебень-13см, а/б - 5см)
17 |  | 3 | 0 | 0 | 02.2.05.04-0093 | Щебень из природного камня для строительных работ марка 800, фракция 20-40 мм | м3 | 0.0036 | 1 | 165.33 | 0.6 | 1215.18 | 4.37 | -2007354963 | -1991995257 | -283541748
17 |  | 3 | 0 | 0 | 11.1.03.03-0012 | Брусья необрезные хвойных пород длиной 4-6,5 м, все ширины, толщиной 100, 125 мм, IV сорта | м3 | 0.255 | 1 | 1316.16 | 335.62 | 9673.78 | 2466.81 | 1684834088 | 877610903 | 1578178384
17 |  | 3 | 0 | 0 | 04.3.01.09-0014 | Раствор готовый кладочный цементный марки 100 | м3 | 0.09 | 1 | 799.15 | 71.92 | 5873.75 | 528.64 | -1150819817 | -1915176314 | 1302772868
17 |  | 3 | 0 | 0 | 04.1.02.05-0006 | Бетон тяжелый, класс В15 (М200) | м3 | 8.85 | 1 | 674.36 | 5968.09 | 4956.55 | 43865.47 | -1451531808 | -903328645 | -794103094
17 |  | 3 | 0 | 0 | 01.7.15.06-0111 | Гвозди строительные | т | 0.0015 | 1 | 7671.42 | 11.51 | 56384.94 | 84.58 | 628974256 | -1366016583 | -244451516
17 |  | 3 | 1 | 0 | 05.2.03.03-0031 | Камни бортовые БР 100.20.8 /бетон В22,5 (М300), объем 0,016 м3/ (ГОСТ 6665-91) | шт. | 150 | 1 | 22.36 | 3354 | 164.346 | 24651.9 | 1427367095 | -1521106376 | -1545285815
17 |  | 3 | 0 | 0 | 01.7.03.01-0001 | Вода | м3 | 7 | 1 | 2.44 | 17.08 | 17.93 | 125.51 | 82350058 | -1564336641 | 659654080
17 |  | 3 | 1 | 0 | 01.2.03.07-0026 | Эмульсия битумно-катионная, марка ЭБК-3 | т | 0.16 | 1 | 2696.76 | 431.48 | 19821.186 | 3171.39 | -521417318 | 1001245601 | -449158077
17 |  | 3 | 0 | 0 | 01.7.03.01-0001 | Вода | м3 | 10 | 1 | 2.44 | 24.4 | 17.93 | 179.3 | 82350058 | -1564336641 | 659654080
17 |  | 3 | 1 | 0 | 02.2.05.04-0093 | Щебень из природного камня для строительных работ марка 800, фракция 20-40 мм | м3 | 89.4 | 1 | 165.33 | 14780.5 | 1215.1755 | 108636.69 | -2007354963 | -1991995257 | -771186705
17 |  | 3 | 0 | 0 | 01.2.01.01-0019 | Битумы нефтяные дорожные марки БНД-60/90, БНД 90/130 | т | 0.3 | 1 | 2123.75 | 637.13 | 15609.56 | 4682.87 | -994642722 | -1567078450 | -1333527058
17 |  | 3 | 1 | 0 | 01.2.03.07-0026 | Эмульсия битумно-катионная, марка ЭБК-3 | т | 0.3 | 1 | 2696.76 | 809.03 | 19821.186 | 5946.36 | -521417318 | 1001245601 | -449158077
17 |  | 3 | 1 | 0 | 04.2.01.01-0038 | Смеси асфальтобетонные дорожные, аэродромные и асфальтобетон (горячие для плотного асфальтобетона мелко и крупнозернистые, песчаные), марка II, тип Г | т | 59.9 | 1 | 650.55 | 38967.95 | 4781.5425 | 286414.4 | 702422558 | -284688074 | -582835816
999

## Расчет стоимости ресурсов
Ресурсная ведомость на
Объект: июнь. Восстановление дорожного покрытия после проведения аварийных ремонтных работ на сетях теплоснабжения ГУП РК "Крымтеплокоммунэнерго". | [5 empty] | Объект: июнь. Восстановление дорожного покрытия после проведения аварийных ремонтных работ на сетях теплоснабжения ГУП РК "Крымтеплокоммунэнерго".
Обоснование | Наименование | Единица измерения | Объем | Текущая
|  |  |  | цена | стоимость
1 | 2 | 3 | 4 | 5 | 6
Локальная смета: восстановление асфальтобетонного покрытия после разрытий | [5 empty] | Локальная смета: восстановление асфальтобетонного покрытия после разрытий
Раздел: асфальтобетонное покрытие городских дорог (щебень-35см, а/б - 11 см) | [5 empty] | Раздел: асфальтобетонное покрытие городских дорог (щебень-35см, а/б - 11 см)
Материальные ресурсы
01.2.03.07-0026 | Эмульсия битумно-катионная, марка ЭБК-3 | т | 2.5544 | 19821.186 | 50630.44 |  | 3
01.7.03.01-0001 | Вода | м3 | 85.74 | 17.93 | 1537.31 |  | 3
01.7.15.06-0111 | Гвозди строительные | т | 0.0025 | 56384.94 | 140.96 |  | 3
02.2.05.04-0093 | Щебень из природного камня для строительных работ марка 800, фракция 20-40 мм | м3 | 0.04784 | 1215.18 | 58.13 |  | 3
02.2.05.04-0093 | Щебень из природного камня для строительных работ марка 800, фракция 20-40 мм | м3 | 240.8 | 1215.1755 | 292614.26 |  | 3
02.2.05.04-0096 | Щебень из природного камня для строительных работ марка 800, фракция 40-70 мм | м3 | 905.8 | 1151.598 | 1043117.47 |  | 3
04.1.02.05-0006 | Бетон тяжелый, класс В15 (М200) | м3 | 14.75 | 4956.55 | 73109.11 |  | 3
04.2.01.01-0036 | Смеси асфальтобетонные дорожные, аэродромные и асфальтобетон (горячие для плотного асфальтобетона мелко и крупнозернистые, песчаные), марка II, тип Б | т | 532.948 | 4277.1855 | 2279517.46 |  | 3
04.3.01.09-0014 | Раствор готовый кладочный цементный марки 100 | м3 | 0.15 | 5873.75 | 881.06 |  | 3
05.2.03.03-0032 | Камни бортовые БР 100.30.15 /бетон В30 (М400), объем 0,043 м3/ (ГОСТ 6665-91) | шт. | 250 | 463.932 | 115983 |  | 3
08.1.02.11-0001 | Поковки из квадратных заготовок, масса 1,8 кг | т | 0.03224 | 49466.97 | 1594.82 |  | 3
11.1.03.01-0079 | Бруски обрезные хвойных пород длиной 4-6,5 м, шириной 75-150 мм, толщиной 40-75 мм, III сорта | м3 | 0.78 | 11783.15 | 9190.86 |  | 3
11.1.03.03-0012 | Брусья необрезные хвойных пород длиной 4-6,5 м, все ширины, толщиной 100, 125 мм, IV сорта | м3 | 0.425 | 9673.78 | 4111.36 |  | 3
Итого материальные ресурсы |  |  |  | 3872486.24
Раздел: тротуары с асфальтобетонным покрытием (щебень-13см, а/б - 5см) | [5 empty] | Раздел: тротуары с асфальтобетонным покрытием (щебень-13см, а/б - 5см)
Материальные ресурсы
01.2.01.01-0019 | Битумы нефтяные дорожные марки БНД-60/90, БНД 90/130 | т | 0.3 | 15609.56 | 4682.87 |  | 3
01.2.03.07-0026 | Эмульсия битумно-катионная, марка ЭБК-3 | т | 0.46 | 19821.186 | 9117.75 |  | 3
01.7.03.01-0001 | Вода | м3 | 17 | 17.93 | 304.81 |  | 3
01.7.15.06-0111 | Гвозди строительные | т | 0.0015 | 56384.94 | 84.58 |  | 3
02.2.05.04-0093 | Щебень из природного камня для строительных работ марка 800, фракция 20-40 мм | м3 | 0.0036 | 1215.18 | 4.37 |  | 3
02.2.05.04-0093 | Щебень из природного камня для строительных работ марка 800, фракция 20-40 мм | м3 | 89.4 | 1215.1755 | 108636.69 |  | 3
04.1.02.05-0006 | Бетон тяжелый, класс В15 (М200) | м3 | 8.85 | 4956.55 | 43865.47 |  | 3
04.2.01.01-0038 | Смеси асфальтобетонные дорожные, аэродромные и асфальтобетон (горячие для плотного асфальтобетона мелко и крупнозернистые, песчаные), марка II, тип Г | т | 59.9 | 4781.5425 | 286414.4 |  | 3
04.3.01.09-0014 | Раствор готовый кладочный цементный марки 100 | м3 | 0.09 | 5873.75 | 528.64 |  | 3
05.2.03.03-0031 | Камни бортовые БР 100.20.8 /бетон В22,5 (М300), объем 0,016 м3/ (ГОСТ 6665-91) | шт. | 150 | 164.346 | 24651.9 |  | 3
11.1.03.03-0012 | Брусья необрезные хвойных пород длиной 4-6,5 м, все ширины, толщиной 100, 125 мм, IV сорта | м3 | 0.255 | 9673.78 | 2466.81 |  | 3
Итого материальные ресурсы |  |  |  | 480758.29
Итого по локальной смете:восстановление асфальтобетонного покрытия после разрытий | [5 empty] | Итого по локальной смете:восстановление асфальтобетонного покрытия после разрытий
Итого материальные ресурсы |  |  |  | 4353244.53
Итого материалы заказчика |  |  |  | 0
Итого оборудование |  |  |  | 0
Итого оборудование заказчика |  |  |  | 0
Итого по объекту: июнь. Восстановление дорожного покрытия после проведения аварийных ремонтных работ на сетях теплоснабжения ГУП РК "Крымтеплокоммунэнерго". | [5 empty] | Итого по объекту: июнь. Восстановление дорожного покрытия после проведения аварийных ремонтных работ на сетях теплоснабжения ГУП РК "Крымтеплокоммунэнерго".
Итого материальные ресурсы |  |  |  | 4353244.53
Итого материалы заказчика |  |  |  | 0
Итого оборудование |  |  |  | 0
Итого оборудование заказчика |  |  |  | 0

## Source
0 | Smeta.RU (495) 974-1589 |  | _PS_ |  | 0 | 0 | 0 | Smeta.RU |  | 1 | 53092 | 10
1 | 291 | 0 | 233 | 0 | 27-06-18 | июнь. Восстановление дорожного покрытия после проведения аварийных ремонтных работ на сетях теплоснабжения ГУП РК "Крымтеплокоммунэнерго". |  | 0 |  | 0 |  |  |  | 0 | 0 | 0 | 0 | 0 |  |  | 0 | [5 empty] | Т.Ф. Петрихина | вед. инженерПТО по проектно-сметной работе | Р.Л. Кравчук | начальник ПТО | С.М. Забара | Главный инженер | С.М. Забара | Главный инженер | ГУП РК "Крымтеплокоммунэнерго" | [13 empty] | ГУП РК "Крымтеплокоммунэнерго", 295026, г.Симферополь, ул.Гайдара,3а, 53-41-87, 51-61-49 | [9 empty] | Сметные нормы списания | Коды ценников | 1 | 1 | 0 | 0 | 1 | 0 | 6 | 2 | 1 | 1 | 0 | 0 | 1 | 0 | 0 | Крым Республика ТСНБ-2017 | ТР для Версии 10: Центральные регионы (с учетом п-ма 2536-ИП/12/ГС от 22.03.2017 г | Крым Республика ТСНБ-2017 | Крым Республика ТСНБ-2017 | Крым Республика ТСНБ-2017 | Крым Республика ТСНБ-2017 | Поправки для ГСН 2017 от 25.10.2017 г | 0 | 0 | 2621448 |  |  | 0 | [43 empty] | 0
15 | 1
52 | 291 | 1 | 12 | 0 | 27-06-18 | июнь. Восстановление дорожного покрытия после проведения аварийных ремонтных работ на сетях теплоснабжения ГУП РК "Крымтеплокоммунэнерго". | [7 empty] | 690452.99 | 591641.1 | 85721.96 | 7124.49 | 13089.93 | 0 | 1702.2216 | 0 | 0 | 26384.87 | 14644.02 | 0 | 0 | 0 | 0 | 0 | 0 | 0 | 0 | 0 | 0 | 0 | 0 | 0 | 0 | 0 | 0 | 0 | 0 | 797302.9 | 797302.9 | 0 | 0 | 591641.1 | 591641.1 | 0 | 591641.1 | 0 | 0 | 0 | 0 | 0 | 0 | 0 | 0 | 0 | 0 | 0 | 0 | 0 | 0 | 0 | 0 | 0 | 0 | 0 | 0 | 0 | 0 | 0 | 0 | 0 | 0 | 0 | 0 | 0 | 0 | 0 | 0 | 0 | 0 | 0 | 0 | 0 | 0 | 0 | 0 | 0 | 0 | 0 | 0 | 0 | 0 | 0 | 0 | 0 | 0 | 0 | 0 | 0 | 0 | 0 | 0 | 0 | 0 | 0 | 5074829.57 | 4348562.2 | 630056.34 | 52364.91 | 96211.03 | 0 | 1702.2216 | 0 | 0 | 193928.82 | 107633.66 | 0 | 0 | 0 | 0 | 0 | 0 | 0 | 0 | 0 | 0 | 0 | 0 | 0 | 0 | 0 | 0 | 0 | 0 | 5860176.51 | 5860176.51 | 0 | 0 | 4348562.2 | 4348562.2 | 0 | 4348562.2 | 0 | 0 | 0 | 0 | 0 | 0 | 0 | 0 | 0 | 0 | 0 | 0 | 0 | 0 | 0 | 0 | 0 | 0 | 0 | 0 | 0 | 0 | 0 | 0 | 0 | 0 | 0 | 0 | 0 | 0 | 0 | 0 | 0 | 0 | 0 | 0 | 0 | 0 | 0 | 0 | 0 | 0 | 0 | 0 | 0 | 0 | 0 | 0 | 0 | 0 | 0 | 0 | 0 | 0 | 0 | 0 | 0 | 0 | 0
3 | 1 |  | 202 |  | 28.06.18 | восстановление асфальтобетонного покрытия после разрытий |  | 0 |  | -1 | [10 empty] | 0 | [5 empty] | Т.Ф. Петрихина | вед. инженерПТО по проектно-сметной работе | В.Е. Колосов | и.о. начальника ПТО | [44 empty] | 0 | [7 empty] | 0 | 0
52 | 1 | 3 | 20 | 0 | 28.06.18 | восстановление асфальтобетонного покрытия после разрытий | [7 empty] | 690452.99 | 591641.1 | 85721.96 | 7124.49 | 13089.93 | 0 | 1702.2216 | 0 | 0 | 26384.87 | 14644.02 | 0 | 0 | 0 | 0 | 0 | 0 | 0 | 0 | 0 | 0 | 0 | 0 | 0 | 0 | 0 | 0 | 0 | 0 | 797302.9 | 797302.9 | 0 | 0 | 591641.1 | 591641.1 | 0 | 591641.1 | 0 | 0 | 0 | 0 | 0 | 0 | 0 | 0 | 0 | 0 | 0 | 0 | 0 | 0 | 0 | 0 | 0 | 0 | 0 | 0 | 0 | 0 | 0 | 0 | 0 | 0 | 0 | 0 | 0 | 0 | 0 | 0 | 0 | 0 | 0 | 0 | 0 | 0 | 0 | 0 | 0 | 0 | 0 | 0 | 0 | 0 | 0 | 0 | 0 | 0 | 0 | 0 | 0 | 0 | 0 | 0 | 0 | 0 | 0 | 5074829.57 | 4348562.2 | 630056.34 | 52364.91 | 96211.03 | 0 | 1702.2216 | 0 | 0 | 193928.82 | 107633.66 | 0 | 0 | 0 | 0 | 0 | 0 | 0 | 0 | 0 | 0 | 0 | 0 | 0 | 0 | 0 | 0 | 0 | 0 | 5860176.51 | 5860176.51 | 0 | 0 | 4348562.2 | 4348562.2 | 0 | 4348562.2 | 0 | 0 | 0 | 0 | 0 | 0 | 0 | 0 | 0 | 0 | 0 | 0 | 0 | 0 | 0 | 0 | 0 | 0 | 0 | 0 | 0 | 0 | 0 | 0 | 0 | 0 | 0 | 0 | 0 | 0 | 0 | 0 | 0 | 0 | 0 | 0 | 0 | 0 | 0 | 0 | 0 | 0 | 0 | 0 | 0 | 0 | 0 | 0 | 0 | 0 | 0 | 0 | 0 | 0 | 0 | 0 | 0 | 0 | 0
19 | 1 |  |  |  |  | Капитальный ремонт прозводственных зданий | [19 empty] | 1 | [183 empty] | 0
4 | 1 |  | 91 |  | 01 | асфальтобетонное покрытие городских дорог (щебень-35см, а/б - 11 см) |  | 0 |  | 1 | [10 empty] | 0 | [53 empty] | 0 | [11 empty] | 0
52 | 1 | 4 | 26 | 0 | 01 | асфальтобетонное покрытие городских дорог (щебень-35см, а/б - 11 см) | [7 empty] | 614722.91 | 526868.91 | 79013.99 | 6665.73 | 8840.01 | 0 | 1151.5746 | 0 | 0 | 20105.84 | 11120.93 | 0 | 0 | 614722.91 | 526868.91 | 79013.99 | 6665.73 | 8840.01 | 0 | 1151.5746 | 0 | 0 | 20105.84 | 11120.93 | 0 | 0 | 0 | 0 | 0 | 683093.65 | 683093.65 | 0 | 0 | 526868.91 | 526868.91 | 0 | 526868.91 | 0 | 0 | 0 | 0 | 0 | 0 | 0 | 0 | 0 | 0 | 0 | 0 | 0 | 0 | 0 | 0 | 0 | 0 | 0 | 0 | 0 | 0 | 0 | 0 | 0 | 0 | 0 | 683093.65 | 683093.65 | 0 | 0 | 526868.91 | 526868.91 | 0 | 526868.91 | 0 | 0 | 0 | 0 | 0 | 0 | 0 | 0 | 0 | 0 | 0 | 0 | 0 | 0 | 0 | 0 | 0 | 0 | 0 | 0 | 0 | 0 | 0 | 0 | 4518213.49 | 3872486.59 | 580752.78 | 48993.09 | 64974.12 | 0 | 1151.5746 | 0 | 0 | 147777.98 | 81738.95 | 0 | 0 | 4518213.49 | 3872486.59 | 580752.78 | 48993.09 | 64974.12 | 0 | 1151.5746 | 0 | 0 | 147777.98 | 81738.95 | 0 | 0 | 0 | 0 | 0 | 5020738.6 | 5020738.6 | 0 | 0 | 3872486.59 | 3872486.59 | 0 | 3872486.59 | 0 | 0 | 0 | 0 | 0 | 0 | 0 | 0 | 0 | 0 | 0 | 0 | 0 | 0 | 0 | 0 | 0 | 0 | 0 | 0 | 0 | 0 | 0 | 0 | 0 | 0 | 0 | 5020738.6 | 5020738.6 | 0 | 0 | 3872486.59 | 3872486.59 | 0 | 3872486.59 | 0 | 0 | 0 | 0 | 0 | 0 | 0 | 0 | 0 | 0 | 0 | 0 | 0 | 0 | 0 | 0 | 0 | 0 | 0 | 0 | 0 | 0 | 0 | 0
17 | 1 | 5 | 5 | 1 | 01-01-014-05 | Разработка грунта с погрузкой на автомобили-самосвалы экскаваторами с ковшом вместимостью 0,25 м3, группа грунтов 2 | 1000 м3 | 1.196 | 0 |  |  |  |  | 11934.23 | 7.91 | 11551.01 | 1705.46 | 375.31 | 0 | 53.8469 | 0 | 0 | 1976.73 | 894.73 |  | 29051481 | 9978.4475 | 6.61 | 9658.0312 | 1425.9688 | 313.8062 | 0 | 45.0225 | 0 | 0 | 6406.05 | 6.61 | 6181.14 | 912.62 | 218.3 | 0 | 31.32 | 0 | 0 | 95 | 43 | 1 | 1 |  |  | 1 | 1 | 1 | 1 |  |  |  |  | 0 | 1 | ТЕР Республики Крым (ред. 2017), 01-01-014-05, Приказ Минстроя России от 28.09.2017 г. № 1388/пр |  |  | 1001 | 0 |  | 0 | 2 | 0 | 1 | 1 | 1 | 1 | 1 | 1 |  | 95 | 50 |  |  |  |  | 0 | 0 | [5 empty] | 0 | Поправка: п.8.7.1 Наименование: При выполнении работ в существующих зданиях и сооружениях, аналогичных процессам при новом строительстве (кроме работ по нормам сборника № 46 «Работы при реконструкции зданий и сооружений») Поправка: Прил. 1.12, п.3. 36 Наименование: Устройство траншей прямоугольного сечения | 0 | 11934.23 | 6.61 | 9658.0312 | 1425.9688 | 313.8062 | 0 | 45.0225 | 0 | 0 | 1976.7315 | 894.7311 |  |  |  |  | )*1,25)*1,25 | )*1,25)*1,25 | )*1,15)*1,25 |  | )*1,15)*1,25 | )*1,25)*1,25 |  |  |  | 0 | 0 | 1 | 1 |  |  |  | 1007 | 1000 м3 | 1000 м3 | 1000 | [6 empty] | 28232274 | 2 | Общестроительные работы | 0 |  | 1 | 1001 | Земляные работы, выполняемые механизированным способом | ФЕР-01 |  | Поправка: п.8.7.1 Поправка: Прил. 1.12, п.3. 36 |  | 768 | 6406.05 | 6.61 | 6181.14 | 912.62 | 218.3 | 31.32 | 0 | 0 | [17 empty] | 0 | 0 | 0 |  | *0,85 |  |  | 95 | 42.5 |  |  |  |  | 0 |  | -276714409 | 2 | 1 | -2 | 0 | 0 | 0 | 14805.69 | 14805.69 | 0 | 0 |  | 0 | 3 | 0 |  | 0 | 1 | 0 |  |  | 0 | 0 | 0
17 | 1 | 10 | 10 | 1 | 01-01-014-05 | Разработка грунта с погрузкой на автомобили-самосвалы экскаваторами с ковшом вместимостью 0,25 м3, группа грунтов 2 | 1000 м3 | 1.196 | 0 |  |  |  |  | 87716.55 | 58.11 | 84899.89 | 12535.12 | 2758.55 | 0 | 53.8469 | 0 | 0 | 14528.99 | 6576.28 |  | 29052172 | 9978.4475 | 6.61 | 9658.0312 | 1425.9688 | 313.8062 | 0 | 45.0225 | 0 | 0 | 6406.05 | 6.61 | 6181.14 | 912.62 | 218.3 | 0 | 31.32 | 0 | 0 | 95 | 43 | 1 | 1 |  |  | 7.35 | 7.35 | 7.35 | 7.35 |  |  |  |  | 0 | 1 | ТЕР Республики Крым (ред. 2017), 01-01-014-05, Приказ Минстроя России от 28.09.2017 г. № 1388/пр |  |  | 1001 | 0 | Вестник ценообразования №4, 2018г. Индексы пересчета на 1 кв 2018г. | 1 | 2 | 0 | 7.35 | 1 | 1 | 1 | 1 | 1 |  | 95 | 50 |  |  |  |  | 0 | 0 | [5 empty] | 0 | Поправка: п.8.7.1 Наименование: При выполнении работ в существующих зданиях и сооружениях, аналогичных процессам при новом строительстве (кроме работ по нормам сборника № 46 «Работы при реконструкции зданий и сооружений») Поправка: Прил. 1.12, п.3. 36 Наименование: Устройство траншей прямоугольного сечения | 0 | 87716.55 | 48.5835 | 70986.5297 | 10480.8703 | 2306.4759 | 0 | 45.0225 | 0 | 0 | 14528.9865 | 6576.2781 |  |  |  |  | )*1,25)*1,25 | )*1,25)*1,25 | )*1,15)*1,25 |  | )*1,15)*1,25 | )*1,25)*1,25 |  |  |  | 0 | 0 | 1 | 1 |  |  |  | 1007 | 1000 м3 | 1000 м3 | 1000 | [6 empty] | 28232274 | 2 | Общестроительные работы | 0 |  | 1 | 1001 | Земляные работы, выполняемые механизированным способом | ФЕР-01 |  | Поправка: п.8.7.1 Поправка: Прил. 1.12, п.3. 36 |  | 768 | 6406.05 | 6.61 | 6181.14 | 912.62 | 218.3 | 31.32 | 0 | 0 | [17 empty] | 0 | 0 | 0 |  | *0,85 |  |  | 95 | 42.5 |  |  |  |  | 0 |  | -276714409 | 1 | 1 | 4 | 0 | 0 | 0 | 108821.82 | 108821.82 | 0 | 0 |  | 0 | 0 | 0 |  | 0 | 1 | 0 |  |  | 0 | 0 | 0
17 | 1 |  |  | 2 | т03-01-01-015 | Перевозка грузов I класса автомобилями бортовыми грузоподъемностью до 15 т на расстояние до 15 км | 1 Т ГРУЗА | 2093 | 0 |  |  |  |  | 0 | 0 | 0 | 0 | 0 | 0 | 0 | 0 | 0 | 0 | 0 |  | 29051481 | 13.79 | 0 | 0 | 0 | 0 | 0 | 0 | 0 | 0 | 13.79 | 0 | 0 | 0 | 0 | 0 | 0 | 0 | 0 | 0 | 0 | 1 | 1 |  |  | 1 | 1 | 1 | 1 |  |  |  |  | 0 | 1 | ТССЦпг Республики Крым (ред. 2017), т03-01-01-015, Приказ Минстроя России от 28.09.2017 г. № 1288/пр |  |  | 700005 | 0 |  | 0 | 10 | 0 | 1 | 1 | 1 | 1 | 1 | 1 |  | 0 | 0 |  |  |  |  | 0 | 0 | [5 empty] | 0 |  | 0 | 13.79 | 0 | 0 | 0 | 0 | 0 | 0 | 0 | 0 | 0 | 0 | [13 empty] | 0 | 0 | 1 | 1 |  |  |  | 1013 | 1 Т ГРУЗА | 1 Т ГРУЗА | 1 | [6 empty] | 28232493 | 10 | Перевозка грузов авто/транспортом | 0 |  | 1 | 700005 | Перевозкуа грузов (ФССЦпр-2011 - изм. 7, разделы 1-4) - по сметной стоимости | ФССЦпр , изм. 7 |  |  |  | 0 | 0 | 0 | 0 | 0 | 0 | 0 | 0 | 0 | [17 empty] | 0 | 0 | 0 |  |  |  |  | 0 | 0 |  |  |  |  | 0 |  | 635034058 | 2 | 1 | -2 | 2 | 0 | 0 | 28862.47 | 28862.47 | 0 | 0 |  | 0 | 3 |  |  | 0 | 1 | 0 | 0 | 0 | 0 | 0 | 0
17 | 1 |  |  | 2 | т03-01-01-015 | Перевозка грузов I класса автомобилями бортовыми грузоподъемностью до 15 т на расстояние до 15 км | 1 Т ГРУЗА | 2093 | 0 |  |  |  |  | 0 | 0 | 0 | 0 | 0 | 0 | 0 | 0 | 0 | 0 | 0 |  | 29052172 | 13.79 | 0 | 0 | 0 | 0 | 0 | 0 | 0 | 0 | 13.79 | 0 | 0 | 0 | 0 | 0 | 0 | 0 | 0 | 0 | 0 | 1 | 1 |  |  | 7.35 | 1 | 1 | 1 |  |  |  |  | 0 | 1 | ТССЦпг Республики Крым (ред. 2017), т03-01-01-015, Приказ Минстроя России от 28.09.2017 г. № 1288/пр |  |  | 700005 | 0 | Вестник ценообразования №4, 2018г. Индексы пересчета на 1 кв 2018г. | 1 | 10 | 0 | 1 | 1 | 1 | 1 | 1 | 1 |  | 0 | 0 |  |  |  |  | 0 | 0 | [5 empty] | 0 |  | 0 | 101.3565 | 0 | 0 | 0 | 0 | 0 | 0 | 0 | 0 | 0 | 0 | [13 empty] | 0 | 0 | 1 | 1 |  |  |  | 1013 | 1 Т ГРУЗА | 1 Т ГРУЗА | 1 | [6 empty] | 28232493 | 10 | Перевозка грузов авто/транспортом | 0 |  | 1 | 700005 | Перевозкуа грузов (ФССЦпр-2011 - изм. 7, разделы 1-4) - по сметной стоимости | ФССЦпр , изм. 7 |  |  |  | 0 | 0 | 0 | 0 | 0 | 0 | 0 | 0 | 0 | [17 empty] | 0 | 0 | 0 |  |  |  |  | 0 | 0 |  |  |  |  | 0 |  | 635034058 | 1 | 1 | 4 | 2 | 0 | 0 | 212139.15 | 212139.15 | 0 | 0 |  | 0 | 0 |  |  | 0 | 1 | 0 | 0 | 0 | 0 | 0 | 0
17 | 1 | 18 | 19 | 3 | 27-04-001-04 | Устройство подстилающих и выравнивающих слоев оснований из щебня | 100 м3 | 9.1 | 0 |  |  |  |  | 40475.91 | 155.43 | 38492.77 | 2779.48 | 1827.71 | 0 | 253.1483 | 0 | 0 | 6542.21 | 3731.82 |  | 29051481 | 4447.9025 | 17.08 | 4229.975 | 305.4375 | 200.8475 | 0 | 27.8185 | 0 | 0 | 3575.71 | 17.08 | 3383.98 | 244.35 | 174.65 | 0 | 24.19 | 0 | 0 | 142 | 81 | 1 | 1 |  |  | 1 | 1 | 1 | 1 |  |  |  |  | 0 | 1 | ТЕР Республики Крым (ред. 2017), 27-04-001-04, Приказ Минстроя России от 28.09.2017 г. № 1335/пр |  |  | 27001 | 0 |  | 0 | 2 | 0 | 1 | 1 | 1 | 1 | 1 | 1 |  | 142 | 95 |  |  |  |  | 0 | 0 | [5 empty] | 0 | Поправка: п.8.7.1 Наименование: При выполнении работ в существующих зданиях и сооружениях, аналогичных процессам при новом строительстве (кроме работ по нормам сборника № 46 «Работы при реконструкции зданий и сооружений») | 0 | 40475.91 | 17.08 | 4229.975 | 305.4375 | 200.8475 | 0 | 27.8185 | 0 | 0 | 6542.2098 | 3731.8239 |  |  |  |  | )*1,25 | )*1,25 | )*1,15 |  | )*1,15 | )*1,25 |  |  |  | 0 | 0 | 1 | 1 |  |  |  | 1007 | 100 м3 | 100 м3 | 100 | [6 empty] | 28232341 | 2 | Общестроительные работы | 0 |  | 1 | 27001 | Автомобильные дороги | ФЕР-27 |  | Поправка: п.8.7.1 |  | 512 | 3575.71 | 17.08 | 3383.98 | 244.35 | 174.65 | 24.19 | 0 | 0 | [17 empty] | 0 | 0 | 0 |  | *0,85 |  |  | 142 | 80.75 |  |  |  |  | 0 |  | 1626827432 | 2 | 1 | -2 | 0 | 0 | 0 | 50749.94 | 50749.94 | 0 | 0 |  | 0 | 3 | 0 |  | 0 | 1 | 0 |  |  | 0 | 0 | 0
17 | 1 | 26 | 28 | 3 | 27-04-001-04 | Устройство подстилающих и выравнивающих слоев оснований из щебня | 100 м3 | 9.1 | 0 |  |  |  |  | 297497.97 | 1142.4 | 282921.88 | 20429.19 | 13433.69 | 0 | 253.1483 | 0 | 0 | 48085.29 | 27428.93 |  | 29052172 | 4447.9025 | 17.08 | 4229.975 | 305.4375 | 200.8475 | 0 | 27.8185 | 0 | 0 | 3575.71 | 17.08 | 3383.98 | 244.35 | 174.65 | 0 | 24.19 | 0 | 0 | 142 | 81 | 1 | 1 |  |  | 7.35 | 7.35 | 7.35 | 7.35 |  |  |  |  | 0 | 1 | ТЕР Республики Крым (ред. 2017), 27-04-001-04, Приказ Минстроя России от 28.09.2017 г. № 1335/пр |  |  | 27001 | 0 | Вестник ценообразования №4, 2018г. Индексы пересчета на 1 кв 2018г. | 1 | 2 | 0 | 7.35 | 1 | 1 | 1 | 1 | 1 |  | 142 | 95 |  |  |  |  | 0 | 0 | [5 empty] | 0 | Поправка: п.8.7.1 Наименование: При выполнении работ в существующих зданиях и сооружениях, аналогичных процессам при новом строительстве (кроме работ по нормам сборника № 46 «Работы при реконструкции зданий и сооружений») | 0 | 297497.97 | 125.538 | 31090.3162 | 2244.9656 | 1476.2291 | 0 | 27.8185 | 0 | 0 | 48085.2896 | 27428.9328 |  |  |  |  | )*1,25 | )*1,25 | )*1,15 |  | )*1,15 | )*1,25 |  |  |  | 0 | 0 | 1 | 1 |  |  |  | 1007 | 100 м3 | 100 м3 | 100 | [6 empty] | 28232341 | 2 | Общестроительные работы | 0 |  | 1 | 27001 | Автомобильные дороги | ФЕР-27 |  | Поправка: п.8.7.1 |  | 512 | 3575.71 | 17.08 | 3383.98 | 244.35 | 174.65 | 24.19 | 0 | 0 | [17 empty] | 0 | 0 | 0 |  | *0,85 |  |  | 142 | 80.75 |  |  |  |  | 0 |  | 1626827432 | 1 | 1 | 4 | 0 | 0 | 0 | 373012.19 | 373012.19 | 0 | 0 |  | 0 | 0 | 0 |  | 0 | 1 | 0 |  |  | 0 | 0 | 0
17 | 1 |  |  | 4 | 02.2.05.04-0096 | Щебень из природного камня для строительных работ марка 800, фракция 40-70 мм | м3 | 905.8 | 0 |  |  |  |  | 141920.74 | 141920.74 | 0 | 0 | 0 | 0 | 0 | 0 | 0 | 0 | 0 |  | 29051481 | 156.68 | 156.68 | 0 | 0 | 0 | 0 | 0 | 0 | 0 | 156.68 | 156.68 | 0 | 0 | 0 | 0 | 0 | 0 | 0 | 0 | 0 | 1 | 1 |  |  | 1 | 1 | 1 | 1 |  |  |  |  | 3 | 1 | ТССЦ Республики Крым (ред. 2017), 02.2.05.04-0096, Приказ Минстроя России от 28.09.2017 г. № 1346/пр |  |  | 500001 | 0 |  | 0 | 8 | 0 | 1 | 1 | 1 | 1 | 1 | 1 |  | 0 | 0 |  |  |  |  | 0 | 0 | [5 empty] | 0 |  | 0 | 141920.74 | 156.68 | 0 | 0 | 0 | 0 | 0 | 0 | 0 | 0 | 0 | [13 empty] | 0 | 0 | 1 | 1 |  |  |  | 1007 | м3 | м3 | 1 | [6 empty] | 28232233 | 8 | Материалы строительные | 0 |  | 1 | 500001 | Материалы и конструкции ( строительные ) по ценникам и каталогом | ФССЦст |  |  |  | 0 | 156.68 | 156.68 | 0 | 0 | 0 | 0 | 0 | 0 | [17 empty] | 0 | 0 | 0 |  |  |  |  | 0 | 0 |  |  |  |  | 0 |  | -872098418 | 2 | 1 | -2 | 0 | 0 | 0 | 141920.74 | 141920.74 | 0 | 0 |  | 0 | 3 | 0 |  | 0 | 1 | 0 |  |  | 0 | 0 | 0
17 | 1 |  |  | 4 | 02.2.05.04-0096 | Щебень из природного камня для строительных работ марка 800, фракция 40-70 мм | м3 | 905.8 | 0 |  |  |  |  | 1043117.47 | 1043117.47 | 0 | 0 | 0 | 0 | 0 | 0 | 0 | 0 | 0 |  | 29052172 | 156.68 | 156.68 | 0 | 0 | 0 | 0 | 0 | 0 | 0 | 156.68 | 156.68 | 0 | 0 | 0 | 0 | 0 | 0 | 0 | 0 | 0 | 1 | 1 |  |  | 7.35 | 1 | 1 | 7.35 |  |  |  |  | 3 | 1 | ТССЦ Республики Крым (ред. 2017), 02.2.05.04-0096, Приказ Минстроя России от 28.09.2017 г. № 1346/пр |  |  | 500001 | 0 | Вестник ценообразования №4, 2018г. Индексы пересчета на 1 кв 2018г. | 1 | 8 | 0 | 1 | 1 | 1 | 1 | 1 | 1 |  | 0 | 0 |  |  |  |  | 0 | 0 | [5 empty] | 0 |  | 0 | 1043117.47 | 1151.598 | 0 | 0 | 0 | 0 | 0 | 0 | 0 | 0 | 0 | [13 empty] | 0 | 0 | 1 | 1 |  |  |  | 1007 | м3 | м3 | 1 | [6 empty] | 28232233 | 8 | Материалы строительные | 0 |  | 1 | 500001 | Материалы и конструкции ( строительные ) по ценникам и каталогом | ФССЦст |  |  |  | 0 | 156.68 | 156.68 | 0 | 0 | 0 | 0 | 0 | 0 | [17 empty] | 0 | 0 | 0 |  |  |  |  | 0 | 0 |  |  |  |  | 0 |  | -872098418 | 1 | 1 | 4 | 0 | 0 | 0 | 1043117.47 | 1043117.47 | 0 | 0 |  | 0 | 0 | 0 |  | 0 | 1 | 0 |  |  | 0 | 0 | 0
17 | 1 |  |  | 5 | 02.2.05.04-0093 | Щебень из природного камня для строительных работ марка 800, фракция 20-40 мм | м3 | 240.8 | 0 |  |  |  |  | 39811.46 | 39811.46 | 0 | 0 | 0 | 0 | 0 | 0 | 0 | 0 | 0 |  | 29051481 | 165.33 | 165.33 | 0 | 0 | 0 | 0 | 0 | 0 | 0 | 165.33 | 165.33 | 0 | 0 | 0 | 0 | 0 | 0 | 0 | 0 | 0 | 1 | 1 |  |  | 1 | 1 | 1 | 1 |  |  |  |  | 3 | 1 | ТССЦ Республики Крым (ред. 2017), 02.2.05.04-0093, Приказ Минстроя России от 28.09.2017 г. № 1346/пр |  |  | 500001 | 0 |  | 0 | 8 | 0 | 1 | 1 | 1 | 1 | 1 | 1 |  | 0 | 0 |  |  |  |  | 0 | 0 | [5 empty] | 0 |  | 0 | 39811.46 | 165.33 | 0 | 0 | 0 | 0 | 0 | 0 | 0 | 0 | 0 | [13 empty] | 0 | 0 | 1 | 1 |  |  |  | 1007 | м3 | м3 | 1 | [6 empty] | 28232233 | 8 | Материалы строительные | 0 |  | 1 | 500001 | Материалы и конструкции ( строительные ) по ценникам и каталогом | ФССЦст |  |  |  | 0 | 165.33 | 165.33 | 0 | 0 | 0 | 0 | 0 | 0 | [17 empty] | 0 | 0 | 0 |  |  |  |  | 0 | 0 |  |  |  |  | 0 |  | -2007354963 | 2 | 1 | -2 | 0 | 0 | 0 | 39811.46 | 39811.46 | 0 | 0 |  | 0 | 3 | 0 |  | 0 | 1 | 0 |  |  | 0 | 0 | 0
17 | 1 |  |  | 5 | 02.2.05.04-0093 | Щебень из природного камня для строительных работ марка 800, фракция 20-40 мм | м3 | 240.8 | 0 |  |  |  |  | 292614.26 | 292614.26 | 0 | 0 | 0 | 0 | 0 | 0 | 0 | 0 | 0 |  | 29052172 | 165.33 | 165.33 | 0 | 0 | 0 | 0 | 0 | 0 | 0 | 165.33 | 165.33 | 0 | 0 | 0 | 0 | 0 | 0 | 0 | 0 | 0 | 1 | 1 |  |  | 7.35 | 1 | 1 | 7.35 |  |  |  |  | 3 | 1 | ТССЦ Республики Крым (ред. 2017), 02.2.05.04-0093, Приказ Минстроя России от 28.09.2017 г. № 1346/пр |  |  | 500001 | 0 | Вестник ценообразования №4, 2018г. Индексы пересчета на 1 кв 2018г. | 1 | 8 | 0 | 1 | 1 | 1 | 1 | 1 | 1 |  | 0 | 0 |  |  |  |  | 0 | 0 | [5 empty] | 0 |  | 0 | 292614.26 | 1215.1755 | 0 | 0 | 0 | 0 | 0 | 0 | 0 | 0 | 0 | [13 empty] | 0 | 0 | 1 | 1 |  |  |  | 1007 | м3 | м3 | 1 | [6 empty] | 28232233 | 8 | Материалы строительные | 0 |  | 1 | 500001 | Материалы и конструкции ( строительные ) по ценникам и каталогом | ФССЦст |  |  |  | 0 | 165.33 | 165.33 | 0 | 0 | 0 | 0 | 0 | 0 | [17 empty] | 0 | 0 | 0 |  |  |  |  | 0 | 0 |  |  |  |  | 0 |  | -2007354963 | 1 | 1 | 4 | 0 | 0 | 0 | 292614.26 | 292614.26 | 0 | 0 |  | 0 | 0 | 0 |  | 0 | 1 | 0 |  |  | 0 | 0 | 0
17 | 1 | 40 | 42 | 6 | 27-06-020-03 | Устройство покрытия толщиной 4 см из горячих асфальтобетонных смесей плотных крупнозернинистых типа АБ, плотность каменных материалов 2,5-2,9 т/м3 | 1000 м2 | 2.6 | 0 |  |  |  |  | 11229.77 | 734.99 | 9314.33 | 898.91 | 1180.45 | 0 | 137.4204 | 0 | 0 | 2952.69 | 1684.28 |  | 29051481 | 4319.145 | 282.69 | 3582.435 | 345.735 | 454.02 | 0 | 52.854 | 0 | 0 | 2999.98 | 282.69 | 2388.29 | 230.49 | 329 | 0 | 38.3 | 0 | 0 | 142 | 81 | 1 | 1 |  |  | 1 | 1 | 1 | 1 |  |  |  |  | 0 | 1 | ТЕР Республики Крым (ред. 2017), 27-06-020-03, Приказ Минстроя России от 28.09.2017 г. № 1335/пр |  |  | 27001 | 0 |  | 0 | 2 | 0 | 1 | 1 | 1 | 1 | 1 | 1 |  | 142 | 95 |  |  |  |  | 0 | 0 | [5 empty] | 0 | Поправка: Прил.27.3, п.3. 1. Наименование: Производство работ на одной половине проезжей части при систематическом движении транспорта на другой Поправка: п.8.7.1 Наименование: При выполнении работ в существующих зданиях и сооружениях, аналогичных процессам при новом строительстве (кроме работ по нормам сборника № 46 «Работы при реконструкции зданий и сооружений») | 0 | 11229.77 | 282.69 | 3582.435 | 345.735 | 454.02 | 0 | 52.854 | 0 | 0 | 2952.6912 | 1684.2816 |  |  |  |  | )*1,2)*1,25 | )*1,2)*1,25 | )*1,2)*1,15 |  | )*1,2)*1,15 | )*1,2)*1,25 |  |  |  | 0 | 0 | 1 | 1 |  |  |  | 1005 | 1000 м2 | 1000 м2 | 1000 | [6 empty] | 28232341 | 2 | Общестроительные работы | 0 |  | 1 | 27001 | Автомобильные дороги | ФЕР-27 |  | Поправка: Прил.27.3, п.3. 1. Поправка: п.8.7.1 |  | 768 | 2999.98 | 282.69 | 2388.29 | 230.49 | 329 | 38.3 | 0 | 0 | [17 empty] | 0 | 0 | 0 |  | *0,85 |  |  | 142 | 80.75 |  |  |  |  | 0 |  | 799148659 | 2 | 1 | -2 | 0 | 0 | 0 | 15866.74 | 15866.74 | 0 | 0 |  | 0 | 3 | 0 |  | 0 | 1 | 0 |  |  | 0 | 0 | 0
17 | 1 | 54 | 56 | 6 | 27-06-020-03 | Устройство покрытия толщиной 4 см из горячих асфальтобетонных смесей плотных крупнозернинистых типа АБ, плотность каменных материалов 2,5-2,9 т/м3 | 1000 м2 | 2.6 | 0 |  |  |  |  | 82538.86 | 5402.21 | 68460.33 | 6607 | 8676.32 | 0 | 137.4204 | 0 | 0 | 21702.31 | 12379.49 |  | 29052172 | 4319.145 | 282.69 | 3582.435 | 345.735 | 454.02 | 0 | 52.854 | 0 | 0 | 2999.98 | 282.69 | 2388.29 | 230.49 | 329 | 0 | 38.3 | 0 | 0 | 142 | 81 | 1 | 1 |  |  | 7.35 | 7.35 | 7.35 | 7.35 |  |  |  |  | 0 | 1 | ТЕР Республики Крым (ред. 2017), 27-06-020-03, Приказ Минстроя России от 28.09.2017 г. № 1335/пр |  |  | 27001 | 0 | Вестник ценообразования №4, 2018г. Индексы пересчета на 1 кв 2018г. | 1 | 2 | 0 | 7.35 | 1 | 1 | 1 | 1 | 1 |  | 142 | 95 |  |  |  |  | 0 | 0 | [5 empty] | 0 | Поправка: Прил.27.3, п.3. 1. Наименование: Производство работ на одной половине проезжей части при систематическом движении транспорта на другой Поправка: п.8.7.1 Наименование: При выполнении работ в существующих зданиях и сооружениях, аналогичных процессам при новом строительстве (кроме работ по нормам сборника № 46 «Работы при реконструкции зданий и сооружений») | 0 | 82538.86 | 2077.7715 | 26330.8973 | 2541.1523 | 3337.047 | 0 | 52.854 | 0 | 0 | 21702.3144 | 12379.4892 |  |  |  |  | )*1,2)*1,25 | )*1,2)*1,25 | )*1,2)*1,15 |  | )*1,2)*1,15 | )*1,2)*1,25 |  |  |  | 0 | 0 | 1 | 1 |  |  |  | 1005 | 1000 м2 | 1000 м2 | 1000 | [6 empty] | 28232341 | 2 | Общестроительные работы | 0 |  | 1 | 27001 | Автомобильные дороги | ФЕР-27 |  | Поправка: Прил.27.3, п.3. 1. Поправка: п.8.7.1 |  | 768 | 2999.98 | 282.69 | 2388.29 | 230.49 | 329 | 38.3 | 0 | 0 | [17 empty] | 0 | 0 | 0 |  | *0,85 |  |  | 142 | 80.75 |  |  |  |  | 0 |  | 799148659 | 1 | 1 | 4 | 0 | 0 | 0 | 116620.66 | 116620.66 | 0 | 0 |  | 0 | 3 | 0 |  | 0 | 1 | 0 |  |  | 0 | 0 | 0
18 | 1 | 36 |  | 6,1 | 01.2.01.02 | Битум | т | 0.02808 | 0.0108 |  |  |  |  | 0 | 0 | 0 | 0 | 0 | 0 | 0 | 0 | 0 | 0 | 0 |  | 29051481 | 0 | 0 | 0 | 0 | 0 | 0 | 0 | 0 | 0 | 0 | 0 | 0 | 0 | 0 | 0 | 0 | 0 | 0 | 142 | 81 | 1 | 1 |  |  | 1 | 1 | 1 | 1 |  |  |  |  | 3 | 1 |  |  |  | 27001 | 0 |  | 0 | 2 | 0 | 1 | 1 | 1 | 1 | 1 | 1 |  | 142 | 95 |  |  |  |  | 0 | 0 | [5 empty] | 0 |  | 0 | 0 | 0 | 0 | 0 | 0 | 0 | 0 | 0 | 0 | 0 | 0 | [13 empty] | 0 | 0 | 1 | 1 |  |  |  | 1009 | т | т | 1000 | [6 empty] | 28232341 | 2 | Общестроительные работы | 0 |  | 1 | 27001 | Автомобильные дороги | ФЕР-27 |  |  |  | 256 | 0 | 0 | 0 | 0 | 0 | 0 | 0 | [18 empty] | 0 | 0 | 0 |  | *0,85 |  |  | 142 | 80.75 |  |  |  |  | 0 |  | -1605379213 | 2 | 1 | -2 | 0 | 0 | 0 | 0 | 0 | 0 | 0 |  | 0 | 3 | 0 |  | 0 | 1 | 0 |  |  | 0 | 0 | 0
18 | 1 | 50 |  | 6,1 | 01.2.01.02 | Битум | т | 0.02808 | 0.0108 |  |  |  |  | 0 | 0 | 0 | 0 | 0 | 0 | 0 | 0 | 0 | 0 | 0 |  | 29052172 | 0 | 0 | 0 | 0 | 0 | 0 | 0 | 0 | 0 | 0 | 0 | 0 | 0 | 0 | 0 | 0 | 0 | 0 | 142 | 81 | 1 | 1 |  |  | 7.35 | 1 | 1 | 7.35 |  |  |  |  | 3 | 1 |  |  |  | 27001 | 0 | Вестник ценообразования №4, 2018г. Индексы пересчета на 1 кв 2018г. | 1 | 2 | 0 | 1 | 1 | 1 | 1 | 1 | 1 |  | 142 | 95 |  |  |  |  | 0 | 0 | [5 empty] | 0 |  | 0 | 0 | 0 | 0 | 0 | 0 | 0 | 0 | 0 | 0 | 0 | 0 | [13 empty] | 0 | 0 | 1 | 1 |  |  |  | 1009 | т | т | 1000 | [6 empty] | 28232341 | 2 | Общестроительные работы | 0 |  | 1 | 27001 | Автомобильные дороги | ФЕР-27 |  |  |  | 256 | 0 | 0 | 0 | 0 | 0 | 0 | 0 | [18 empty] | 0 | 0 | 0 |  | *0,85 |  |  | 142 | 80.75 |  |  |  |  | 0 |  | -1605379213 | 1 | 1 | 4 | 0 | 0 | 0 | 0 | 0 | 0 | 0 |  | 0 | 3 | 0 |  | 0 | 1 | 0 |  |  | 0 | 0 | 0
18 | 1 | 38 |  | 6,2 | 04.2.01.04 | Смесь асфальтобетонная | т | 249.08 | 95.8 |  |  |  |  | 0 | 0 | 0 | 0 | 0 | 0 | 0 | 0 | 0 | 0 | 0 |  | 29051481 | 0 | 0 | 0 | 0 | 0 | 0 | 0 | 0 | 0 | 0 | 0 | 0 | 0 | 0 | 0 | 0 | 0 | 0 | 142 | 81 | 1 | 1 |  |  | 1 | 1 | 1 | 1 |  |  |  |  | 3 | 1 |  |  |  | 27001 | 0 |  | 0 | 2 | 0 | 1 | 1 | 1 | 1 | 1 | 1 |  | 142 | 95 |  |  |  |  | 0 | 0 | [5 empty] | 0 |  | 0 | 0 | 0 | 0 | 0 | 0 | 0 | 0 | 0 | 0 | 0 | 0 | [13 empty] | 0 | 0 | 1 | 1 |  |  |  | 1009 | т | т | 1000 | [6 empty] | 28232341 | 2 | Общестроительные работы | 0 |  | 1 | 27001 | Автомобильные дороги | ФЕР-27 |  |  |  | 256 | 0 | 0 | 0 | 0 | 0 | 0 | 0 | [18 empty] | 0 | 0 | 0 |  | *0,85 |  |  | 142 | 80.75 |  |  |  |  | 0 |  | 1670663622 | 2 | 1 | -2 | 0 | 0 | 0 | 0 | 0 | 0 | 0 |  | 0 | 3 | 0 |  | 0 | 1 | 0 |  |  | 0 | 0 | 0
18 | 1 | 52 |  | 6,2 | 04.2.01.04 | Смесь асфальтобетонная | т | 249.08 | 95.8 |  |  |  |  | 0 | 0 | 0 | 0 | 0 | 0 | 0 | 0 | 0 | 0 | 0 |  | 29052172 | 0 | 0 | 0 | 0 | 0 | 0 | 0 | 0 | 0 | 0 | 0 | 0 | 0 | 0 | 0 | 0 | 0 | 0 | 142 | 81 | 1 | 1 |  |  | 7.35 | 1 | 1 | 7.35 |  |  |  |  | 3 | 1 |  |  |  | 27001 | 0 | Вестник ценообразования №4, 2018г. Индексы пересчета на 1 кв 2018г. | 1 | 2 | 0 | 1 | 1 | 1 | 1 | 1 | 1 |  | 142 | 95 |  |  |  |  | 0 | 0 | [5 empty] | 0 |  | 0 | 0 | 0 | 0 | 0 | 0 | 0 | 0 | 0 | 0 | 0 | 0 | [13 empty] | 0 | 0 | 1 | 1 |  |  |  | 1009 | т | т | 1000 | [6 empty] | 28232341 | 2 | Общестроительные работы | 0 |  | 1 | 27001 | Автомобильные дороги | ФЕР-27 |  |  |  | 256 | 0 | 0 | 0 | 0 | 0 | 0 | 0 | [18 empty] | 0 | 0 | 0 |  | *0,85 |  |  | 142 | 80.75 |  |  |  |  | 0 |  | 1670663622 | 1 | 1 | 4 | 0 | 0 | 0 | 0 | 0 | 0 | 0 |  | 0 | 3 | 0 |  | 0 | 1 | 0 |  |  | 0 | 0 | 0
17 | 1 | 58 | 60 | 7 | 27-06-021-03 | На каждые 0,5 см изменения толщины покрытия добавлять или исключать к расценке 27-06-020-03.К=4. | 1000 м2 | 2.6 | 0 |  |  |  |  | 56.6 | 0 | 45.55 | 0 | 11.05 | 0 | 1.2917 | 0 | 0 | 15.69 | 8.95 |  | 29051481 | 21.7704 | 0 | 17.52 | 0 | 4.2504 | 0 | 0.4968 | 0 | 0 | 3.69 | 0 | 2.92 | 0 | 0.77 | 0 | 0.09 | 0 | 0 | 142 | 81 | 1 | 1 |  |  | 1 | 1 | 1 | 1 |  |  |  |  | 0 | 1 | ТЕР Республики Крым (ред. 2017), 27-06-021-03, Приказ Минстроя России от 28.09.2017 г. № 1335/пр |  |  | 27001 | 0 |  | 0 | 2 | 0 | 1 | 1 | 1 | 1 | 1 | 1 |  | 142 | 95 |  |  |  |  | 0 | 0 | [5 empty] | 0 | Поправка: Прил.27.3, п.3. 1. Наименование: Производство работ на одной половине проезжей части при систематическом движении транспорта на другой Поправка: п.8.7.1 Наименование: При выполнении работ в существующих зданиях и сооружениях, аналогичных процессам при новом строительстве (кроме работ по нормам сборника № 46 «Работы при реконструкции зданий и сооружений») | 0 | 56.6 | 0 | 17.52 | 0 | 4.2504 | 0 | 0.4968 | 0 | 0 | 15.691 | 8.9505 |  |  |  | *4 | )*1,2*4)*1,25 | )*1,2*4)*1,25 | )*1,2*4)*1,15 |  | )*1,2*4)*1,15 | )*1,2*4)*1,25 |  |  |  | 0 | 0 | 1 | 1 |  |  |  | 1005 | 1000 м2 | 1000 м2 | 1000 | [6 empty] | 28232341 | 2 | Общестроительные работы | 0 |  | 1 | 27001 | Автомобильные дороги | ФЕР-27 |  | Поправка: Прил.27.3, п.3. 1. Поправка: п.8.7.1 |  | 512 | 3.69 | 0 | 2.92 | 0 | 0.77 | 0.09 | 0 | 0 | [17 empty] | 0 | 0 | 0 |  | *0,85 |  |  | 142 | 80.75 |  |  |  |  | 0 |  | 1197900889 | 2 | 1 | -2 | 0 | 0 | 0 | 81.24 | 81.24 | 0 | 0 |  | 0 | 3 | 0 |  | 0 | 1 | 0 |  |  | 0 | 0 | 0
17 | 1 | 62 | 64 | 7 | 27-06-021-03 | На каждые 0,5 см изменения толщины покрытия добавлять или исключать к расценке 27-06-020-03.К=4. | 1000 м2 | 2.6 | 0 |  |  |  |  | 416.04 | 0 | 334.81 | 0 | 81.23 | 0 | 1.2917 | 0 | 0 | 115.35 | 65.8 |  | 29052172 | 21.7704 | 0 | 17.52 | 0 | 4.2504 | 0 | 0.4968 | 0 | 0 | 3.69 | 0 | 2.92 | 0 | 0.77 | 0 | 0.09 | 0 | 0 | 142 | 81 | 1 | 1 |  |  | 7.35 | 7.35 | 7.35 | 7.35 |  |  |  |  | 0 | 1 | ТЕР Республики Крым (ред. 2017), 27-06-021-03, Приказ Минстроя России от 28.09.2017 г. № 1335/пр |  |  | 27001 | 0 | Вестник ценообразования №4, 2018г. Индексы пересчета на 1 кв 2018г. | 1 | 2 | 0 | 7.35 | 1 | 1 | 1 | 1 | 1 |  | 142 | 95 |  |  |  |  | 0 | 0 | [5 empty] | 0 | Поправка: Прил.27.3, п.3. 1. Наименование: Производство работ на одной половине проезжей части при систематическом движении транспорта на другой Поправка: п.8.7.1 Наименование: При выполнении работ в существующих зданиях и сооружениях, аналогичных процессам при новом строительстве (кроме работ по нормам сборника № 46 «Работы при реконструкции зданий и сооружений») | 0 | 416.04 | 0 | 128.772 | 0 | 31.2404 | 0 | 0.4968 | 0 | 0 | 115.3466 | 65.7963 |  |  |  | *4 | )*1,2*4)*1,25 | )*1,2*4)*1,25 | )*1,2*4)*1,15 |  | )*1,2*4)*1,15 | )*1,2*4)*1,25 |  |  |  | 0 | 0 | 1 | 1 |  |  |  | 1005 | 1000 м2 | 1000 м2 | 1000 | [6 empty] | 28232341 | 2 | Общестроительные работы | 0 |  | 1 | 27001 | Автомобильные дороги | ФЕР-27 |  | Поправка: Прил.27.3, п.3. 1. Поправка: п.8.7.1 |  | 512 | 3.69 | 0 | 2.92 | 0 | 0.77 | 0.09 | 0 | 0 | [17 empty] | 0 | 0 | 0 |  | *0,85 |  |  | 142 | 80.75 |  |  |  |  | 0 |  | 1197900889 | 1 | 1 | 4 | 0 | 0 | 0 | 597.19 | 597.19 | 0 | 0 |  | 0 | 3 | 0 |  | 0 | 1 | 0 |  |  | 0 | 0 | 0
18 | 1 | 57 |  | 7,1 | 01.2.01.02 | Битум | т | 0.01456 | 0.0056 |  |  |  |  | 0 | 0 | 0 | 0 | 0 | 0 | 0 | 0 | 0 | 0 | 0 |  | 29051481 | 0 | 0 | 0 | 0 | 0 | 0 | 0 | 0 | 0 | 0 | 0 | 0 | 0 | 0 | 0 | 0 | 0 | 0 | 142 | 81 | 1 | 1 |  |  | 1 | 1 | 1 | 1 |  |  |  |  | 3 | 1 |  |  |  | 27001 | 0 |  | 0 | 2 | 0 | 1 | 1 | 1 | 1 | 1 | 1 |  | 142 | 95 |  |  |  |  | 0 | 0 | [5 empty] | 0 | Поправка: Прил.27.3, п.3. 1. Наименование: Производство работ на одной половине проезжей части при систематическом движении транспорта на другой | 0 | 0 | 0 | 0 | 0 | 0 | 0 | 0 | 0 | 0 | 0 | 0 | [13 empty] | 0 | 0 | 1 | 1 |  |  |  | 1009 | т | т | 1000 | [6 empty] | 28232341 | 2 | Общестроительные работы | 0 |  | 1 | 27001 | Автомобильные дороги | ФЕР-27 |  | Поправка: Прил.27.3, п.3. 1. |  | 512 | 0 | 0 | 0 | 0 | 0 | 0 | 0 | [18 empty] | 0 | 0 | 0 |  | *0,85 |  |  | 142 | 80.75 |  |  |  |  | 0 |  | -1605379213 | 2 | 1 | -2 | 0 | 0 | 0 | 0 | 0 | 0 | 0 |  | 0 | 3 | 0 |  | 0 | 1 | 0 |  |  | 0 | 0 | 0
18 | 1 | 61 |  | 7,1 | 01.2.01.02 | Битум | т | 0.01456 | 0.0056 |  |  |  |  | 0 | 0 | 0 | 0 | 0 | 0 | 0 | 0 | 0 | 0 | 0 |  | 29052172 | 0 | 0 | 0 | 0 | 0 | 0 | 0 | 0 | 0 | 0 | 0 | 0 | 0 | 0 | 0 | 0 | 0 | 0 | 142 | 81 | 1 | 1 |  |  | 7.35 | 1 | 1 | 7.35 |  |  |  |  | 3 | 1 |  |  |  | 27001 | 0 | Вестник ценообразования №4, 2018г. Индексы пересчета на 1 кв 2018г. | 1 | 2 | 0 | 1 | 1 | 1 | 1 | 1 | 1 |  | 142 | 95 |  |  |  |  | 0 | 0 | [5 empty] | 0 | Поправка: Прил.27.3, п.3. 1. Наименование: Производство работ на одной половине проезжей части при систематическом движении транспорта на другой | 0 | 0 | 0 | 0 | 0 | 0 | 0 | 0 | 0 | 0 | 0 | 0 | [13 empty] | 0 | 0 | 1 | 1 |  |  |  | 1009 | т | т | 1000 | [6 empty] | 28232341 | 2 | Общестроительные работы | 0 |  | 1 | 27001 | Автомобильные дороги | ФЕР-27 |  | Поправка: Прил.27.3, п.3. 1. |  | 512 | 0 | 0 | 0 | 0 | 0 | 0 | 0 | [18 empty] | 0 | 0 | 0 |  | *0,85 |  |  | 142 | 80.75 |  |  |  |  | 0 |  | -1605379213 | 1 | 1 | 4 | 0 | 0 | 0 | 0 | 0 | 0 | 0 |  | 0 | 3 | 0 |  | 0 | 1 | 0 |  |  | 0 | 0 | 0
18 | 1 | 58 |  | 7,2 | 04.2.01.04 | Смесь асфальтобетонная | т | 124.8 | 48 |  |  |  |  | 0 | 0 | 0 | 0 | 0 | 0 | 0 | 0 | 0 | 0 | 0 |  | 29051481 | 0 | 0 | 0 | 0 | 0 | 0 | 0 | 0 | 0 | 0 | 0 | 0 | 0 | 0 | 0 | 0 | 0 | 0 | 142 | 81 | 1 | 1 |  |  | 1 | 1 | 1 | 1 |  |  |  |  | 3 | 1 |  |  |  | 27001 | 0 |  | 0 | 2 | 0 | 1 | 1 | 1 | 1 | 1 | 1 |  | 142 | 95 |  |  |  |  | 0 | 0 | [5 empty] | 0 | Поправка: Прил.27.3, п.3. 1. Наименование: Производство работ на одной половине проезжей части при систематическом движении транспорта на другой | 0 | 0 | 0 | 0 | 0 | 0 | 0 | 0 | 0 | 0 | 0 | 0 | [13 empty] | 0 | 0 | 1 | 1 |  |  |  | 1009 | т | т | 1000 | [6 empty] | 28232341 | 2 | Общестроительные работы | 0 |  | 1 | 27001 | Автомобильные дороги | ФЕР-27 |  | Поправка: Прил.27.3, п.3. 1. |  | 512 | 0 | 0 | 0 | 0 | 0 | 0 | 0 | [18 empty] | 0 | 0 | 0 |  | *0,85 |  |  | 142 | 80.75 |  |  |  |  | 0 |  | 1670663622 | 2 | 1 | -2 | 0 | 0 | 0 | 0 | 0 | 0 | 0 |  | 0 | 3 | 0 |  | 0 | 1 | 0 |  |  | 0 | 0 | 0
18 | 1 | 62 |  | 7,2 | 04.2.01.04 | Смесь асфальтобетонная | т | 124.8 | 48 |  |  |  |  | 0 | 0 | 0 | 0 | 0 | 0 | 0 | 0 | 0 | 0 | 0 |  | 29052172 | 0 | 0 | 0 | 0 | 0 | 0 | 0 | 0 | 0 | 0 | 0 | 0 | 0 | 0 | 0 | 0 | 0 | 0 | 142 | 81 | 1 | 1 |  |  | 7.35 | 1 | 1 | 7.35 |  |  |  |  | 3 | 1 |  |  |  | 27001 | 0 | Вестник ценообразования №4, 2018г. Индексы пересчета на 1 кв 2018г. | 1 | 2 | 0 | 1 | 1 | 1 | 1 | 1 | 1 |  | 142 | 95 |  |  |  |  | 0 | 0 | [5 empty] | 0 | Поправка: Прил.27.3, п.3. 1. Наименование: Производство работ на одной половине проезжей части при систематическом движении транспорта на другой | 0 | 0 | 0 | 0 | 0 | 0 | 0 | 0 | 0 | 0 | 0 | 0 | [13 empty] | 0 | 0 | 1 | 1 |  |  |  | 1009 | т | т | 1000 | [6 empty] | 28232341 | 2 | Общестроительные работы | 0 |  | 1 | 27001 | Автомобильные дороги | ФЕР-27 |  | Поправка: Прил.27.3, п.3. 1. |  | 512 | 0 | 0 | 0 | 0 | 0 | 0 | 0 | [18 empty] | 0 | 0 | 0 |  | *0,85 |  |  | 142 | 80.75 |  |  |  |  | 0 |  | 1670663622 | 1 | 1 | 4 | 0 | 0 | 0 | 0 | 0 | 0 | 0 |  | 0 | 3 | 0 |  | 0 | 1 | 0 |  |  | 0 | 0 | 0
17 | 1 | 76 | 78 | 8 | 27-06-020-01 | Устройство покрытия толщиной 4 см из горячих асфальтобетонных смесей плотных мелкозернистых типа АБВ, плотность каменных материалов 2,5-2,9 т/м3 | 1000 м2 | 2.6 | 0 |  |  |  |  | 11229.77 | 734.99 | 9314.33 | 898.91 | 1180.45 | 0 | 137.4204 | 0 | 0 | 2952.69 | 1684.28 |  | 29051481 | 4319.145 | 282.69 | 3582.435 | 345.735 | 454.02 | 0 | 52.854 | 0 | 0 | 2999.98 | 282.69 | 2388.29 | 230.49 | 329 | 0 | 38.3 | 0 | 0 | 142 | 81 | 1 | 1 |  |  | 1 | 1 | 1 | 1 |  |  |  |  | 0 | 1 | ТЕР Республики Крым (ред. 2017), 27-06-020-01, Приказ Минстроя России от 28.09.2017 г. № 1335/пр |  |  | 27001 | 0 |  | 0 | 2 | 0 | 1 | 1 | 1 | 1 | 1 | 1 |  | 142 | 95 |  |  |  |  | 0 | 0 | [5 empty] | 0 | Поправка: Прил.27.3, п.3. 1. Наименование: Производство работ на одной половине проезжей части при систематическом движении транспорта на другой Поправка: п.8.7.1 Наименование: При выполнении работ в существующих зданиях и сооружениях, аналогичных процессам при новом строительстве (кроме работ по нормам сборника № 46 «Работы при реконструкции зданий и сооружений») | 0 | 11229.77 | 282.69 | 3582.435 | 345.735 | 454.02 | 0 | 52.854 | 0 | 0 | 2952.6912 | 1684.2816 |  |  |  |  | )*1,2)*1,25 | )*1,2)*1,25 | )*1,2)*1,15 |  | )*1,2)*1,15 | )*1,2)*1,25 |  |  |  | 0 | 0 | 1 | 1 |  |  |  | 1005 | 1000 м2 | 1000 м2 | 1000 | [6 empty] | 28232341 | 2 | Общестроительные работы | 0 |  | 1 | 27001 | Автомобильные дороги | ФЕР-27 |  | Поправка: Прил.27.3, п.3. 1. Поправка: п.8.7.1 |  | 768 | 2999.98 | 282.69 | 2388.29 | 230.49 | 329 | 38.3 | 0 | 0 | [17 empty] | 0 | 0 | 0 |  | *0,85 |  |  | 142 | 80.75 |  |  |  |  | 0 |  | -1084097011 | 2 | 1 | -2 | 0 | 0 | 0 | 15866.74 | 15866.74 | 0 | 0 |  | 0 | 3 | 0 |  | 0 | 1 | 0 |  |  | 0 | 0 | 0
17 | 1 | 90 | 92 | 8 | 27-06-020-01 | Устройство покрытия толщиной 4 см из горячих асфальтобетонных смесей плотных мелкозернистых типа АБВ, плотность каменных материалов 2,5-2,9 т/м3 | 1000 м2 | 2.6 | 0 |  |  |  |  | 82538.86 | 5402.21 | 68460.33 | 6607 | 8676.32 | 0 | 137.4204 | 0 | 0 | 21702.31 | 12379.49 |  | 29052172 | 4319.145 | 282.69 | 3582.435 | 345.735 | 454.02 | 0 | 52.854 | 0 | 0 | 2999.98 | 282.69 | 2388.29 | 230.49 | 329 | 0 | 38.3 | 0 | 0 | 142 | 81 | 1 | 1 |  |  | 7.35 | 7.35 | 7.35 | 7.35 |  |  |  |  | 0 | 1 | ТЕР Республики Крым (ред. 2017), 27-06-020-01, Приказ Минстроя России от 28.09.2017 г. № 1335/пр |  |  | 27001 | 0 | Вестник ценообразования №4, 2018г. Индексы пересчета на 1 кв 2018г. | 1 | 2 | 0 | 7.35 | 1 | 1 | 1 | 1 | 1 |  | 142 | 95 |  |  |  |  | 0 | 0 | [5 empty] | 0 | Поправка: Прил.27.3, п.3. 1. Наименование: Производство работ на одной половине проезжей части при систематическом движении транспорта на другой Поправка: п.8.7.1 Наименование: При выполнении работ в существующих зданиях и сооружениях, аналогичных процессам при новом строительстве (кроме работ по нормам сборника № 46 «Работы при реконструкции зданий и сооружений») | 0 | 82538.86 | 2077.7715 | 26330.8973 | 2541.1523 | 3337.047 | 0 | 52.854 | 0 | 0 | 21702.3144 | 12379.4892 |  |  |  |  | )*1,2)*1,25 | )*1,2)*1,25 | )*1,2)*1,15 |  | )*1,2)*1,15 | )*1,2)*1,25 |  |  |  | 0 | 0 | 1 | 1 |  |  |  | 1005 | 1000 м2 | 1000 м2 | 1000 | [6 empty] | 28232341 | 2 | Общестроительные работы | 0 |  | 1 | 27001 | Автомобильные дороги | ФЕР-27 |  | Поправка: Прил.27.3, п.3. 1. Поправка: п.8.7.1 |  | 768 | 2999.98 | 282.69 | 2388.29 | 230.49 | 329 | 38.3 | 0 | 0 | [17 empty] | 0 | 0 | 0 |  | *0,85 |  |  | 142 | 80.75 |  |  |  |  | 0 |  | -1084097011 | 1 | 1 | 4 | 0 | 0 | 0 | 116620.66 | 116620.66 | 0 | 0 |  | 0 | 3 | 0 |  | 0 | 1 | 0 |  |  | 0 | 0 | 0
18 | 1 | 72 |  | 8,1 | 01.2.01.02 | Битум | т | 0.02808 | 0.0108 |  |  |  |  | 0 | 0 | 0 | 0 | 0 | 0 | 0 | 0 | 0 | 0 | 0 |  | 29051481 | 0 | 0 | 0 | 0 | 0 | 0 | 0 | 0 | 0 | 0 | 0 | 0 | 0 | 0 | 0 | 0 | 0 | 0 | 142 | 81 | 1 | 1 |  |  | 1 | 1 | 1 | 1 |  |  |  |  | 3 | 1 |  |  |  | 27001 | 0 |  | 0 | 2 | 0 | 1 | 1 | 1 | 1 | 1 | 1 |  | 142 | 95 |  |  |  |  | 0 | 0 | [5 empty] | 0 |  | 0 | 0 | 0 | 0 | 0 | 0 | 0 | 0 | 0 | 0 | 0 | 0 | [13 empty] | 0 | 0 | 1 | 1 |  |  |  | 1009 | т | т | 1000 | [6 empty] | 28232341 | 2 | Общестроительные работы | 0 |  | 1 | 27001 | Автомобильные дороги | ФЕР-27 |  |  |  | 256 | 0 | 0 | 0 | 0 | 0 | 0 | 0 | [18 empty] | 0 | 0 | 0 |  | *0,85 |  |  | 142 | 80.75 |  |  |  |  | 0 |  | -1605379213 | 2 | 1 | -2 | 0 | 0 | 0 | 0 | 0 | 0 | 0 |  | 0 | 3 | 0 |  | 0 | 1 | 0 |  |  | 0 | 0 | 0
18 | 1 | 86 |  | 8,1 | 01.2.01.02 | Битум | т | 0.02808 | 0.0108 |  |  |  |  | 0 | 0 | 0 | 0 | 0 | 0 | 0 | 0 | 0 | 0 | 0 |  | 29052172 | 0 | 0 | 0 | 0 | 0 | 0 | 0 | 0 | 0 | 0 | 0 | 0 | 0 | 0 | 0 | 0 | 0 | 0 | 142 | 81 | 1 | 1 |  |  | 7.35 | 1 | 1 | 7.35 |  |  |  |  | 3 | 1 |  |  |  | 27001 | 0 | Вестник ценообразования №4, 2018г. Индексы пересчета на 1 кв 2018г. | 1 | 2 | 0 | 1 | 1 | 1 | 1 | 1 | 1 |  | 142 | 95 |  |  |  |  | 0 | 0 | [5 empty] | 0 |  | 0 | 0 | 0 | 0 | 0 | 0 | 0 | 0 | 0 | 0 | 0 | 0 | [13 empty] | 0 | 0 | 1 | 1 |  |  |  | 1009 | т | т | 1000 | [6 empty] | 28232341 | 2 | Общестроительные работы | 0 |  | 1 | 27001 | Автомобильные дороги | ФЕР-27 |  |  |  | 256 | 0 | 0 | 0 | 0 | 0 | 0 | 0 | [18 empty] | 0 | 0 | 0 |  | *0,85 |  |  | 142 | 80.75 |  |  |  |  | 0 |  | -1605379213 | 1 | 1 | 4 | 0 | 0 | 0 | 0 | 0 | 0 | 0 |  | 0 | 3 | 0 |  | 0 | 1 | 0 |  |  | 0 | 0 | 0
18 | 1 | 74 |  | 8,2 | 04.2.01.04 | Смесь асфальтобетонная | т | 251.16 | 96.6 |  |  |  |  | 0 | 0 | 0 | 0 | 0 | 0 | 0 | 0 | 0 | 0 | 0 |  | 29051481 | 0 | 0 | 0 | 0 | 0 | 0 | 0 | 0 | 0 | 0 | 0 | 0 | 0 | 0 | 0 | 0 | 0 | 0 | 142 | 81 | 1 | 1 |  |  | 1 | 1 | 1 | 1 |  |  |  |  | 3 | 1 |  |  |  | 27001 | 0 |  | 0 | 2 | 0 | 1 | 1 | 1 | 1 | 1 | 1 |  | 142 | 95 |  |  |  |  | 0 | 0 | [5 empty] | 0 |  | 0 | 0 | 0 | 0 | 0 | 0 | 0 | 0 | 0 | 0 | 0 | 0 | [13 empty] | 0 | 0 | 1 | 1 |  |  |  | 1009 | т | т | 1000 | [6 empty] | 28232341 | 2 | Общестроительные работы | 0 |  | 1 | 27001 | Автомобильные дороги | ФЕР-27 |  |  |  | 256 | 0 | 0 | 0 | 0 | 0 | 0 | 0 | [18 empty] | 0 | 0 | 0 |  | *0,85 |  |  | 142 | 80.75 |  |  |  |  | 0 |  | 1670663622 | 2 | 1 | -2 | 0 | 0 | 0 | 0 | 0 | 0 | 0 |  | 0 | 3 | 0 |  | 0 | 1 | 0 |  |  | 0 | 0 | 0
18 | 1 | 88 |  | 8,2 | 04.2.01.04 | Смесь асфальтобетонная | т | 251.16 | 96.6 |  |  |  |  | 0 | 0 | 0 | 0 | 0 | 0 | 0 | 0 | 0 | 0 | 0 |  | 29052172 | 0 | 0 | 0 | 0 | 0 | 0 | 0 | 0 | 0 | 0 | 0 | 0 | 0 | 0 | 0 | 0 | 0 | 0 | 142 | 81 | 1 | 1 |  |  | 7.35 | 1 | 1 | 7.35 |  |  |  |  | 3 | 1 |  |  |  | 27001 | 0 | Вестник ценообразования №4, 2018г. Индексы пересчета на 1 кв 2018г. | 1 | 2 | 0 | 1 | 1 | 1 | 1 | 1 | 1 |  | 142 | 95 |  |  |  |  | 0 | 0 | [5 empty] | 0 |  | 0 | 0 | 0 | 0 | 0 | 0 | 0 | 0 | 0 | 0 | 0 | 0 | [13 empty] | 0 | 0 | 1 | 1 |  |  |  | 1009 | т | т | 1000 | [6 empty] | 28232341 | 2 | Общестроительные работы | 0 |  | 1 | 27001 | Автомобильные дороги | ФЕР-27 |  |  |  | 256 | 0 | 0 | 0 | 0 | 0 | 0 | 0 | [18 empty] | 0 | 0 | 0 |  | *0,85 |  |  | 142 | 80.75 |  |  |  |  | 0 |  | 1670663622 | 1 | 1 | 4 | 0 | 0 | 0 | 0 | 0 | 0 | 0 |  | 0 | 3 | 0 |  | 0 | 1 | 0 |  |  | 0 | 0 | 0
17 | 1 | 94 | 96 | 9 | 27-06-021-01 | На каждые 0,5 см изменения толщины покрытия добавлять или исключать к расценке 27-06-020-01. К=2. | 1000 м2 | 2.6 | 0 |  |  |  |  | 29.71 | 0 | 24.18 | 0 | 5.53 | 0 | 0.64584 | 0 | 0 | 7.85 | 4.48 |  | 29051481 | 11.4252 | 0 | 9.3 | 0 | 2.1252 | 0 | 0.2484 | 0 | 0 | 3.87 | 0 | 3.1 | 0 | 0.77 | 0 | 0.09 | 0 | 0 | 142 | 81 | 1 | 1 |  |  | 1 | 1 | 1 | 1 |  |  |  |  | 0 | 1 | ТЕР Республики Крым (ред. 2017), 27-06-021-01, Приказ Минстроя России от 28.09.2017 г. № 1335/пр |  |  | 27001 | 0 |  | 0 | 2 | 0 | 1 | 1 | 1 | 1 | 1 | 1 |  | 142 | 95 |  |  |  |  | 0 | 0 | [5 empty] | 0 | Поправка: Прил.2, Табл.3, п. 1.1 Наименование: Производство ремонтно-строительных работ осуществляется в помещениях эксплуатируемого объекта капитального строительства без остановки рабочего процесса предприятия, при этом: в зоне производства ремонтно-строительных работ отсутствуют действующее технологическое или лабораторное оборудование, мебель и иные загромождающие помещения предметы Поправка: п.8.7.1 Наименование: При выполнении работ в существующих зданиях и сооружениях, аналогичных процессам при новом строительстве (кроме работ по нормам сборника № 46 «Работы при реконструкции зданий и сооружений») | 0 | 29.71 | 0 | 9.3 | 0 | 2.1252 | 0 | 0.2484 | 0 | 0 | 7.8526 | 4.4793 |  |  |  |  | )*1,2*2)*1,25 | )*1,2*2)*1,25 | )*1,2*2)*1,15 |  | )*1,2*2)*1,15 | )*1,2*2)*1,25 |  |  |  | 0 | 0 | 1 | 1 |  |  |  | 1005 | 1000 м2 | 1000 м2 | 1000 | [6 empty] | 28232341 | 2 | Общестроительные работы | 0 |  | 1 | 27001 | Автомобильные дороги | ФЕР-27 |  | Поправка: Прил.2, Табл.3, п. 1.1 Поправка: п.8.7.1 |  | 512 | 3.87 | 0 | 3.1 | 0 | 0.77 | 0.09 | 0 | 0 | [17 empty] | 0 | 0 | 0 |  | *0,85 |  |  | 142 | 80.75 |  |  |  |  | 0 |  | 1039868175 | 2 | 1 | -2 | 0 | 0 | 0 | 42.04 | 42.04 | 0 | 0 |  | 0 | 3 | 0 |  | 0 | 1 | 0 |  |  | 0 | 0 | 0
17 | 1 | 98 | 100 | 9 | 27-06-021-01 | На каждые 0,5 см изменения толщины покрытия добавлять или исключать к расценке 27-06-020-01. К=2. | 1000 м2 | 2.6 | 0 |  |  |  |  | 218.33 | 0 | 177.72 | 0 | 40.61 | 0 | 0.64584 | 0 | 0 | 57.67 | 32.89 |  | 29052172 | 11.4252 | 0 | 9.3 | 0 | 2.1252 | 0 | 0.2484 | 0 | 0 | 3.87 | 0 | 3.1 | 0 | 0.77 | 0 | 0.09 | 0 | 0 | 142 | 81 | 1 | 1 |  |  | 7.35 | 7.35 | 7.35 | 7.35 |  |  |  |  | 0 | 1 | ТЕР Республики Крым (ред. 2017), 27-06-021-01, Приказ Минстроя России от 28.09.2017 г. № 1335/пр |  |  | 27001 | 0 | Вестник ценообразования №4, 2018г. Индексы пересчета на 1 кв 2018г. | 1 | 2 | 0 | 7.35 | 1 | 1 | 1 | 1 | 1 |  | 142 | 95 |  |  |  |  | 0 | 0 | [5 empty] | 0 | Поправка: Прил.2, Табл.3, п. 1.1 Наименование: Производство ремонтно-строительных работ осуществляется в помещениях эксплуатируемого объекта капитального строительства без остановки рабочего процесса предприятия, при этом: в зоне производства ремонтно-строительных работ отсутствуют действующее технологическое или лабораторное оборудование, мебель и иные загромождающие помещения предметы Поправка: п.8.7.1 Наименование: При выполнении работ в существующих зданиях и сооружениях, аналогичных процессам при новом строительстве (кроме работ по нормам сборника № 46 «Работы при реконструкции зданий и сооружений») | 0 | 218.33 | 0 | 68.355 | 0 | 15.6202 | 0 | 0.2484 | 0 | 0 | 57.6662 | 32.8941 |  |  |  |  | )*1,2*2)*1,25 | )*1,2*2)*1,25 | )*1,2*2)*1,15 |  | )*1,2*2)*1,15 | )*1,2*2)*1,25 |  |  |  | 0 | 0 | 1 | 1 |  |  |  | 1005 | 1000 м2 | 1000 м2 | 1000 | [6 empty] | 28232341 | 2 | Общестроительные работы | 0 |  | 1 | 27001 | Автомобильные дороги | ФЕР-27 |  | Поправка: Прил.2, Табл.3, п. 1.1 Поправка: п.8.7.1 |  | 512 | 3.87 | 0 | 3.1 | 0 | 0.77 | 0.09 | 0 | 0 | [17 empty] | 0 | 0 | 0 |  | *0,85 |  |  | 142 | 80.75 |  |  |  |  | 0 |  | 1039868175 | 1 | 1 | 4 | 0 | 0 | 0 | 308.89 | 308.89 | 0 | 0 |  | 0 | 3 | 0 |  | 0 | 1 | 0 |  |  | 0 | 0 | 0
18 | 1 | 93 |  | 9,1 | 01.2.01.02 | Битум | т | 0.00364 | 0.0014 |  |  |  |  | 0 | 0 | 0 | 0 | 0 | 0 | 0 | 0 | 0 | 0 | 0 |  | 29051481 | 0 | 0 | 0 | 0 | 0 | 0 | 0 | 0 | 0 | 0 | 0 | 0 | 0 | 0 | 0 | 0 | 0 | 0 | 142 | 81 | 1 | 1 |  |  | 1 | 1 | 1 | 1 |  |  |  |  | 3 | 1 |  |  |  | 27001 | 0 |  | 0 | 2 | 0 | 1 | 1 | 1 | 1 | 1 | 1 |  | 142 | 95 |  |  |  |  | 0 | 0 | [5 empty] | 0 |  | 0 | 0 | 0 | 0 | 0 | 0 | 0 | 0 | 0 | 0 | 0 | 0 | [13 empty] | 0 | 0 | 1 | 1 |  |  |  | 1009 | т | т | 1000 | [6 empty] | 28232341 | 2 | Общестроительные работы | 0 |  | 1 | 27001 | Автомобильные дороги | ФЕР-27 |  |  |  | 0 | 0 | 0 | 0 | 0 | 0 | 0 | 0 | [18 empty] | 0 | 0 | 0 |  | *0,85 |  |  | 142 | 80.75 |  |  |  |  | 0 |  | -1605379213 | 2 | 1 | -2 | 0 | 0 | 0 | 0 | 0 | 0 | 0 |  | 0 | 3 | 0 |  | 0 | 1 | 0 |  |  | 0 | 0 | 0
18 | 1 | 97 |  | 9,1 | 01.2.01.02 | Битум | т | 0.00364 | 0.0014 |  |  |  |  | 0 | 0 | 0 | 0 | 0 | 0 | 0 | 0 | 0 | 0 | 0 |  | 29052172 | 0 | 0 | 0 | 0 | 0 | 0 | 0 | 0 | 0 | 0 | 0 | 0 | 0 | 0 | 0 | 0 | 0 | 0 | 142 | 81 | 1 | 1 |  |  | 7.35 | 1 | 1 | 7.35 |  |  |  |  | 3 | 1 |  |  |  | 27001 | 0 | Вестник ценообразования №4, 2018г. Индексы пересчета на 1 кв 2018г. | 1 | 2 | 0 | 1 | 1 | 1 | 1 | 1 | 1 |  | 142 | 95 |  |  |  |  | 0 | 0 | [5 empty] | 0 |  | 0 | 0 | 0 | 0 | 0 | 0 | 0 | 0 | 0 | 0 | 0 | 0 | [13 empty] | 0 | 0 | 1 | 1 |  |  |  | 1009 | т | т | 1000 | [6 empty] | 28232341 | 2 | Общестроительные работы | 0 |  | 1 | 27001 | Автомобильные дороги | ФЕР-27 |  |  |  | 0 | 0 | 0 | 0 | 0 | 0 | 0 | 0 | [18 empty] | 0 | 0 | 0 |  | *0,85 |  |  | 142 | 80.75 |  |  |  |  | 0 |  | -1605379213 | 1 | 1 | 4 | 0 | 0 | 0 | 0 | 0 | 0 | 0 |  | 0 | 3 | 0 |  | 0 | 1 | 0 |  |  | 0 | 0 | 0
18 | 1 | 94 |  | 9,2 | 04.2.01.04 | Смесь асфальтобетонная | т | 31.46 | 12.1 |  |  |  |  | 0 | 0 | 0 | 0 | 0 | 0 | 0 | 0 | 0 | 0 | 0 |  | 29051481 | 0 | 0 | 0 | 0 | 0 | 0 | 0 | 0 | 0 | 0 | 0 | 0 | 0 | 0 | 0 | 0 | 0 | 0 | 142 | 81 | 1 | 1 |  |  | 1 | 1 | 1 | 1 |  |  |  |  | 3 | 1 |  |  |  | 27001 | 0 |  | 0 | 2 | 0 | 1 | 1 | 1 | 1 | 1 | 1 |  | 142 | 95 |  |  |  |  | 0 | 0 | [5 empty] | 0 |  | 0 | 0 | 0 | 0 | 0 | 0 | 0 | 0 | 0 | 0 | 0 | 0 | [13 empty] | 0 | 0 | 1 | 1 |  |  |  | 1009 | т | т | 1000 | [6 empty] | 28232341 | 2 | Общестроительные работы | 0 |  | 1 | 27001 | Автомобильные дороги | ФЕР-27 |  |  |  | 0 | 0 | 0 | 0 | 0 | 0 | 0 | 0 | [18 empty] | 0 | 0 | 0 |  | *0,85 |  |  | 142 | 80.75 |  |  |  |  | 0 |  | 1670663622 | 2 | 1 | -2 | 0 | 0 | 0 | 0 | 0 | 0 | 0 |  | 0 | 3 | 0 |  | 0 | 1 | 0 |  |  | 0 | 0 | 0
18 | 1 | 98 |  | 9,2 | 04.2.01.04 | Смесь асфальтобетонная | т | 31.46 | 12.1 |  |  |  |  | 0 | 0 | 0 | 0 | 0 | 0 | 0 | 0 | 0 | 0 | 0 |  | 29052172 | 0 | 0 | 0 | 0 | 0 | 0 | 0 | 0 | 0 | 0 | 0 | 0 | 0 | 0 | 0 | 0 | 0 | 0 | 142 | 81 | 1 | 1 |  |  | 7.35 | 1 | 1 | 7.35 |  |  |  |  | 3 | 1 |  |  |  | 27001 | 0 | Вестник ценообразования №4, 2018г. Индексы пересчета на 1 кв 2018г. | 1 | 2 | 0 | 1 | 1 | 1 | 1 | 1 | 1 |  | 142 | 95 |  |  |  |  | 0 | 0 | [5 empty] | 0 |  | 0 | 0 | 0 | 0 | 0 | 0 | 0 | 0 | 0 | 0 | 0 | 0 | [13 empty] | 0 | 0 | 1 | 1 |  |  |  | 1009 | т | т | 1000 | [6 empty] | 28232341 | 2 | Общестроительные работы | 0 |  | 1 | 27001 | Автомобильные дороги | ФЕР-27 |  |  |  | 0 | 0 | 0 | 0 | 0 | 0 | 0 | 0 | [18 empty] | 0 | 0 | 0 |  | *0,85 |  |  | 142 | 80.75 |  |  |  |  | 0 |  | 1670663622 | 1 | 1 | 4 | 0 | 0 | 0 | 0 | 0 | 0 | 0 |  | 0 | 3 | 0 |  | 0 | 1 | 0 |  |  | 0 | 0 | 0
17 | 1 |  |  | 10 | 01.2.03.07-0026 | Эмульсия битумно-катионная, марка ЭБК-3 | т | 0.07436 | 0 |  |  |  |  | 200.53 | 200.53 | 0 | 0 | 0 | 0 | 0 | 0 | 0 | 0 | 0 |  | 29051481 | 2696.76 | 2696.76 | 0 | 0 | 0 | 0 | 0 | 0 | 0 | 2696.76 | 2696.76 | 0 | 0 | 0 | 0 | 0 | 0 | 0 | 0 | 0 | 1 | 1 |  |  | 1 | 1 | 1 | 1 |  |  |  |  | 3 | 1 | ТССЦ Республики Крым (ред. 2017), 01.2.03.07-0026, Приказ Минстроя России от 28.09.2017 г. № 1346/пр |  |  | 500001 | 0 |  | 0 | 8 | 0 | 1 | 1 | 1 | 1 | 1 | 1 |  | 0 | 0 |  |  |  |  | 0 | 0 | [5 empty] | 0 |  | 0 | 200.53 | 2696.76 | 0 | 0 | 0 | 0 | 0 | 0 | 0 | 0 | 0 | [13 empty] | 0 | 0 | 1 | 1 |  |  |  | 1009 | т | т | 1000 | [6 empty] | 28232233 | 8 | Материалы строительные | 0 |  | 1 | 500001 | Материалы и конструкции ( строительные ) по ценникам и каталогом | ФССЦст |  |  |  | 0 | 2696.76 | 2696.76 | 0 | 0 | 0 | 0 | 0 | 0 | [17 empty] | 0 | 0 | 0 |  |  |  |  | 0 | 0 |  |  |  |  | 0 |  | -521417318 | 2 | 1 | -2 | 0 | 0 | 0 | 200.53 | 200.53 | 0 | 0 |  | 0 | 3 | 0 |  | 0 | 1 | 0 |  |  | 0 | 0 | 0
17 | 1 |  |  | 10 | 01.2.03.07-0026 | Эмульсия битумно-катионная, марка ЭБК-3 | т | 0.07436 | 0 |  |  |  |  | 1473.9 | 1473.9 | 0 | 0 | 0 | 0 | 0 | 0 | 0 | 0 | 0 |  | 29052172 | 2696.76 | 2696.76 | 0 | 0 | 0 | 0 | 0 | 0 | 0 | 2696.76 | 2696.76 | 0 | 0 | 0 | 0 | 0 | 0 | 0 | 0 | 0 | 1 | 1 |  |  | 7.35 | 1 | 1 | 7.35 |  |  |  |  | 3 | 1 | ТССЦ Республики Крым (ред. 2017), 01.2.03.07-0026, Приказ Минстроя России от 28.09.2017 г. № 1346/пр |  |  | 500001 | 0 | Вестник ценообразования №4, 2018г. Индексы пересчета на 1 кв 2018г. | 1 | 8 | 0 | 1 | 1 | 1 | 1 | 1 | 1 |  | 0 | 0 |  |  |  |  | 0 | 0 | [5 empty] | 0 |  | 0 | 1473.9 | 19821.186 | 0 | 0 | 0 | 0 | 0 | 0 | 0 | 0 | 0 | [13 empty] | 0 | 0 | 1 | 1 |  |  |  | 1009 | т | т | 1000 | [6 empty] | 28232233 | 8 | Материалы строительные | 0 |  | 1 | 500001 | Материалы и конструкции ( строительные ) по ценникам и каталогом | ФССЦст |  |  |  | 0 | 2696.76 | 2696.76 | 0 | 0 | 0 | 0 | 0 | 0 | [17 empty] | 0 | 0 | 0 |  |  |  |  | 0 | 0 |  |  |  |  | 0 |  | -521417318 | 1 | 1 | 4 | 0 | 0 | 0 | 1473.9 | 1473.9 | 0 | 0 |  | 0 | 3 | 0 |  | 0 | 1 | 0 |  |  | 0 | 0 | 0
17 | 1 |  |  | 11 | 04.2.01.01-0036 | Смеси асфальтобетонные дорожные, аэродромные и асфальтобетон (горячие для плотного асфальтобетона мелко и крупнозернистые, песчаные), марка II, тип Б | т | 532.948 | 0 |  |  |  |  | 310138.43 | 310138.43 | 0 | 0 | 0 | 0 | 0 | 0 | 0 | 0 | 0 |  | 29051481 | 581.93 | 581.93 | 0 | 0 | 0 | 0 | 0 | 0 | 0 | 581.93 | 581.93 | 0 | 0 | 0 | 0 | 0 | 0 | 0 | 0 | 0 | 1 | 1 |  |  | 1 | 1 | 1 | 1 |  |  |  |  | 3 | 1 | ТССЦ Республики Крым (ред. 2017), 04.2.01.01-0036, Приказ Минстроя России от 28.09.2017 г. № 1346/пр |  |  | 500001 | 0 |  | 0 | 8 | 0 | 1 | 1 | 1 | 1 | 1 | 1 |  | 0 | 0 |  |  |  |  | 0 | 0 | [5 empty] | 0 |  | 0 | 310138.43 | 581.93 | 0 | 0 | 0 | 0 | 0 | 0 | 0 | 0 | 0 | [13 empty] | 0 | 0 | 1 | 1 |  |  |  | 1009 | т | т | 1000 | [6 empty] | 28232233 | 8 | Материалы строительные | 0 |  | 1 | 500001 | Материалы и конструкции ( строительные ) по ценникам и каталогом | ФССЦст |  |  |  | 0 | 581.93 | 581.93 | 0 | 0 | 0 | 0 | 0 | 0 | [17 empty] | 0 | 0 | 0 |  |  |  |  | 0 | 0 |  |  |  |  | 0 |  | -908390262 | 2 | 1 | -2 | 0 | 0 | 0 | 310138.43 | 310138.43 | 0 | 0 |  | 0 | 3 | 0 |  | 0 | 1 | 0 |  |  | 0 | 0 | 0
17 | 1 |  |  | 11 | 04.2.01.01-0036 | Смеси асфальтобетонные дорожные, аэродромные и асфальтобетон (горячие для плотного асфальтобетона мелко и крупнозернистые, песчаные), марка II, тип Б | т | 532.948 | 0 |  |  |  |  | 2279517.46 | 2279517.46 | 0 | 0 | 0 | 0 | 0 | 0 | 0 | 0 | 0 |  | 29052172 | 581.93 | 581.93 | 0 | 0 | 0 | 0 | 0 | 0 | 0 | 581.93 | 581.93 | 0 | 0 | 0 | 0 | 0 | 0 | 0 | 0 | 0 | 1 | 1 |  |  | 7.35 | 1 | 1 | 7.35 |  |  |  |  | 3 | 1 | ТССЦ Республики Крым (ред. 2017), 04.2.01.01-0036, Приказ Минстроя России от 28.09.2017 г. № 1346/пр |  |  | 500001 | 0 | Вестник ценообразования №4, 2018г. Индексы пересчета на 1 кв 2018г. | 1 | 8 | 0 | 1 | 1 | 1 | 1 | 1 | 1 |  | 0 | 0 |  |  |  |  | 0 | 0 | [5 empty] | 0 |  | 0 | 2279517.46 | 4277.1855 | 0 | 0 | 0 | 0 | 0 | 0 | 0 | 0 | 0 | [13 empty] | 0 | 0 | 1 | 1 |  |  |  | 1009 | т | т | 1000 | [6 empty] | 28232233 | 8 | Материалы строительные | 0 |  | 1 | 500001 | Материалы и конструкции ( строительные ) по ценникам и каталогом | ФССЦст |  |  |  | 0 | 581.93 | 581.93 | 0 | 0 | 0 | 0 | 0 | 0 | [17 empty] | 0 | 0 | 0 |  |  |  |  | 0 | 0 |  |  |  |  | 0 |  | -908390262 | 1 | 1 | 4 | 0 | 0 | 0 | 2279517.46 | 2279517.46 | 0 | 0 |  | 0 | 0 | 0 |  | 0 | 1 | 0 |  |  | 0 | 0 | 0
17 | 1 | 106 | 109 | 12 | 27-02-010-02 | Установка бортовых камней бетонных при других видах покрытий | 100 м | 2.5 | 0 |  |  |  |  | 12547.1 | 10645.23 | 250.47 | 26.44 | 1651.4 | 0 | 218.73 | 0 | 0 | 2382.53 | 1359.05 |  | 29051481 | 5018.8375 | 4258.09 | 100.1875 | 10.575 | 660.56 | 0 | 87.492 | 0 | 0 | 4912.64 | 4258.09 | 80.15 | 8.46 | 574.4 | 0 | 76.08 | 0 | 0 | 142 | 81 | 1 | 1 |  |  | 1 | 1 | 1 | 1 |  |  |  |  | 0 | 1 | ТЕР Республики Крым (ред. 2017), 27-02-010-02, Приказ Минстроя России от 28.09.2017 г. № 1335/пр |  |  | 27001 | 0 |  | 0 | 2 | 0 | 1 | 1 | 1 | 1 | 1 | 1 |  | 142 | 95 |  |  |  |  | 0 | 0 | [5 empty] | 0 | Поправка: п.8.7.1 Наименование: При выполнении работ в существующих зданиях и сооружениях, аналогичных процессам при новом строительстве (кроме работ по нормам сборника № 46 «Работы при реконструкции зданий и сооружений») | 0 | 12547.1 | 4258.09 | 100.1875 | 10.575 | 660.56 | 0 | 87.492 | 0 | 0 | 2382.5328 | 1359.0504 |  |  |  |  | )*1,25 | )*1,25 | )*1,15 |  | )*1,15 | )*1,25 |  |  |  | 0 | 0 | 1 | 1 |  |  |  | 1003 | 100 м | 100 м | 100 | [6 empty] | 28232341 | 2 | Общестроительные работы | 0 |  | 1 | 27001 | Автомобильные дороги | ФЕР-27 |  | Поправка: п.8.7.1 |  | 512 | 4912.64 | 4258.09 | 80.15 | 8.46 | 574.4 | 76.08 | 0 | 0 | [17 empty] | 0 | 0 | 0 |  | *0,85 |  |  | 142 | 80.75 |  |  |  |  | 0 |  | -1872542013 | 2 | 1 | -2 | 0 | 0 | 0 | 16288.68 | 16288.68 | 0 | 0 |  | 0 | 3 | 0 |  | 0 | 1 | 0 |  |  | 0 | 0 | 0
17 | 1 | 114 | 118 | 12 | 27-02-010-02 | Установка бортовых камней бетонных при других видах покрытий | 100 м | 2.5 | 0 |  |  |  |  | 92221.14 | 78242.4 | 1840.95 | 194.32 | 12137.79 | 0 | 218.73 | 0 | 0 | 17511.6 | 9989.01 |  | 29052172 | 5018.8375 | 4258.09 | 100.1875 | 10.575 | 660.56 | 0 | 87.492 | 0 | 0 | 4912.64 | 4258.09 | 80.15 | 8.46 | 574.4 | 0 | 76.08 | 0 | 0 | 142 | 81 | 1 | 1 |  |  | 7.35 | 7.35 | 7.35 | 7.35 |  |  |  |  | 0 | 1 | ТЕР Республики Крым (ред. 2017), 27-02-010-02, Приказ Минстроя России от 28.09.2017 г. № 1335/пр |  |  | 27001 | 0 | Вестник ценообразования №4, 2018г. Индексы пересчета на 1 кв 2018г. | 1 | 2 | 0 | 7.35 | 1 | 1 | 1 | 1 | 1 |  | 142 | 95 |  |  |  |  | 0 | 0 | [5 empty] | 0 | Поправка: п.8.7.1 Наименование: При выполнении работ в существующих зданиях и сооружениях, аналогичных процессам при новом строительстве (кроме работ по нормам сборника № 46 «Работы при реконструкции зданий и сооружений») | 0 | 92221.14 | 31296.9615 | 736.3781 | 77.7262 | 4855.116 | 0 | 87.492 | 0 | 0 | 17511.5962 | 9989.0091 |  |  |  |  | )*1,25 | )*1,25 | )*1,15 |  | )*1,15 | )*1,25 |  |  |  | 0 | 0 | 1 | 1 |  |  |  | 1003 | 100 м | 100 м | 100 | [6 empty] | 28232341 | 2 | Общестроительные работы | 0 |  | 1 | 27001 | Автомобильные дороги | ФЕР-27 |  | Поправка: п.8.7.1 |  | 512 | 4912.64 | 4258.09 | 80.15 | 8.46 | 574.4 | 76.08 | 0 | 0 | [17 empty] | 0 | 0 | 0 |  | *0,85 |  |  | 142 | 80.75 |  |  |  |  | 0 |  | -1872542013 | 1 | 1 | 4 | 0 | 0 | 0 | 119721.75 | 119721.75 | 0 | 0 |  | 0 | 0 | 0 |  | 0 | 1 | 0 |  |  | 0 | 0 | 0
17 | 1 |  |  | 13 | 05.2.03.03-0032 | Камни бортовые БР 100.30.15 /бетон В30 (М400), объем 0,043 м3/ (ГОСТ 6665-91) | шт. | 250 | 0 |  |  |  |  | 15780 | 15780 | 0 | 0 | 0 | 0 | 0 | 0 | 0 | 0 | 0 |  | 29051481 | 63.12 | 63.12 | 0 | 0 | 0 | 0 | 0 | 0 | 0 | 63.12 | 63.12 | 0 | 0 | 0 | 0 | 0 | 0 | 0 | 0 | 0 | 1 | 1 |  |  | 1 | 1 | 1 | 1 |  |  |  |  | 3 | 1 | ТССЦ Республики Крым (ред. 2017), 05.2.03.03-0032, Приказ Минстроя России от 28.09.2017 г. № 1347/пр |  |  | 500001 | 0 |  | 0 | 8 | 0 | 1 | 1 | 1 | 1 | 1 | 1 |  | 0 | 0 |  |  |  |  | 0 | 0 | [5 empty] | 0 |  | 0 | 15780 | 63.12 | 0 | 0 | 0 | 0 | 0 | 0 | 0 | 0 | 0 | [13 empty] | 0 | 0 | 1 | 1 |  |  |  | 1010 | шт. | шт. | 1 | [6 empty] | 28232233 | 8 | Материалы строительные | 0 |  | 1 | 500001 | Материалы и конструкции ( строительные ) по ценникам и каталогом | ФССЦст |  |  |  | 0 | 63.12 | 63.12 | 0 | 0 | 0 | 0 | 0 | 0 | [17 empty] | 0 | 0 | 0 |  |  |  |  | 0 | 0 |  |  |  |  | 0 |  | -187421674 | 2 | 1 | -2 | 0 | 0 | 0 | 15780 | 15780 | 0 | 0 |  | 0 | 3 | 0 |  | 0 | 1 | 0 |  |  | 0 | 0 | 0
17 | 1 |  |  | 13 | 05.2.03.03-0032 | Камни бортовые БР 100.30.15 /бетон В30 (М400), объем 0,043 м3/ (ГОСТ 6665-91) | шт. | 250 | 0 |  |  |  |  | 115983 | 115983 | 0 | 0 | 0 | 0 | 0 | 0 | 0 | 0 | 0 |  | 29052172 | 63.12 | 63.12 | 0 | 0 | 0 | 0 | 0 | 0 | 0 | 63.12 | 63.12 | 0 | 0 | 0 | 0 | 0 | 0 | 0 | 0 | 0 | 1 | 1 |  |  | 7.35 | 1 | 1 | 7.35 |  |  |  |  | 3 | 1 | ТССЦ Республики Крым (ред. 2017), 05.2.03.03-0032, Приказ Минстроя России от 28.09.2017 г. № 1347/пр |  |  | 500001 | 0 | Вестник ценообразования №4, 2018г. Индексы пересчета на 1 кв 2018г. | 1 | 8 | 0 | 1 | 1 | 1 | 1 | 1 | 1 |  | 0 | 0 |  |  |  |  | 0 | 0 | [5 empty] | 0 |  | 0 | 115983 | 463.932 | 0 | 0 | 0 | 0 | 0 | 0 | 0 | 0 | 0 | [13 empty] | 0 | 0 | 1 | 1 |  |  |  | 1010 | шт. | шт. | 1 | [6 empty] | 28232233 | 8 | Материалы строительные | 0 |  | 1 | 500001 | Материалы и конструкции ( строительные ) по ценникам и каталогом | ФССЦст |  |  |  | 0 | 63.12 | 63.12 | 0 | 0 | 0 | 0 | 0 | 0 | [17 empty] | 0 | 0 | 0 |  |  |  |  | 0 | 0 |  |  |  |  | 0 |  | -187421674 | 1 | 1 | 4 | 0 | 0 | 0 | 115983 | 115983 | 0 | 0 |  | 0 | 3 | 0 |  | 0 | 1 | 0 |  |  | 0 | 0 | 0
17 | 1 | 116 | 121 | 14 | 27-06-026-01 | Розлив вяжущих материалов | т | 2.08 | 0 |  |  |  |  | 108.37 | 0 | 108.37 | 16.25 | 0 | 0 | 0 | 0 | 0 | 23.08 | 13.16 |  | 29051481 | 52.1 | 0 | 52.1 | 7.8125 | 0 | 0 | 0 | 0 | 0 | 41.68 | 0 | 41.68 | 6.25 | 0 | 0 | 0 | 0 | 0 | 142 | 81 | 1 | 1 |  |  | 1 | 1 | 1 | 1 |  |  |  |  | 0 | 1 | ТЕР Республики Крым (ред. 2017), 27-06-026-01, Приказ Минстроя России от 28.09.2017 г. № 1335/пр |  |  | 27001 | 0 |  | 0 | 2 | 0 | 1 | 1 | 1 | 1 | 1 | 1 |  | 142 | 95 |  |  |  |  | 0 | 0 | [5 empty] | 0 | Поправка: п.8.7.1 Наименование: При выполнении работ в существующих зданиях и сооружениях, аналогичных процессам при новом строительстве (кроме работ по нормам сборника № 46 «Работы при реконструкции зданий и сооружений») Поправка: Сб. 27, п. 1.27. 8 Наименование: Доставка к месту работ битума, битумной эмульсии расценками не учтена, в связи, с чем при доставке 1 т битума и битумной эмульсии следует добавлять стоимость эксплуатации автогудронатора вместимостью 3500 л | 0 | 108.37 | 0 | 52.1 | 7.8125 | 0 | 0 | 0 | 0 | 0 | 23.075 | 13.1625 |  |  |  |  | )*1,25+2,76 | )*1,25 | )*1,15 |  | )*1,15 | )*1,25 |  |  |  | 0 | 0 | 1 | 1 |  |  |  | 1009 | т | т | 1000 | [6 empty] | 28232341 | 2 | Общестроительные работы | 0 |  | 1 | 27001 | Автомобильные дороги | ФЕР-27 |  | Поправка: п.8.7.1 Поправка: Сб. 27, п. 1.27. 8 |  | 512 | 41.68 | 0 | 41.68 | 6.25 | 0 | 0 | 0 | 0 | [17 empty] | 0 | 0 | 0 |  | *0,85 |  |  | 142 | 80.75 |  |  |  |  | 0 |  | 886558893 | 2 | 1 | -2 | 0 | 0 | 0 | 144.61 | 144.61 | 0 | 0 |  | 0 | 3 | 0 |  | 0 | 1 | 0 |  |  | 0 | 0 | 0
17 | 1 | 118 | 124 | 14 | 27-06-026-01 | Розлив вяжущих материалов | т | 2.08 | 0 |  |  |  |  | 796.5 | 0 | 796.5 | 119.44 | 0 | 0 | 0 | 0 | 0 | 169.6 | 96.75 |  | 29052172 | 52.1 | 0 | 52.1 | 7.8125 | 0 | 0 | 0 | 0 | 0 | 41.68 | 0 | 41.68 | 6.25 | 0 | 0 | 0 | 0 | 0 | 142 | 81 | 1 | 1 |  |  | 7.35 | 7.35 | 7.35 | 7.35 |  |  |  |  | 0 | 1 | ТЕР Республики Крым (ред. 2017), 27-06-026-01, Приказ Минстроя России от 28.09.2017 г. № 1335/пр |  |  | 27001 | 0 | Вестник ценообразования №4, 2018г. Индексы пересчета на 1 кв 2018г. | 1 | 2 | 0 | 7.35 | 1 | 1 | 1 | 1 | 1 |  | 142 | 95 |  |  |  |  | 0 | 0 | [5 empty] | 0 | Поправка: п.8.7.1 Наименование: При выполнении работ в существующих зданиях и сооружениях, аналогичных процессам при новом строительстве (кроме работ по нормам сборника № 46 «Работы при реконструкции зданий и сооружений») Поправка: Сб. 27, п. 1.27. 8 Наименование: Доставка к месту работ битума, битумной эмульсии расценками не учтена, в связи, с чем при доставке 1 т битума и битумной эмульсии следует добавлять стоимость эксплуатации автогудронатора вместимостью 3500 л | 0 | 796.5 | 0 | 382.935 | 57.4219 | 0 | 0 | 0 | 0 | 0 | 169.6048 | 96.7464 |  |  |  |  | )*1,25+2,76 | )*1,25 | )*1,15 |  | )*1,15 | )*1,25 |  |  |  | 0 | 0 | 1 | 1 |  |  |  | 1009 | т | т | 1000 | [6 empty] | 28232341 | 2 | Общестроительные работы | 0 |  | 1 | 27001 | Автомобильные дороги | ФЕР-27 |  | Поправка: п.8.7.1 Поправка: Сб. 27, п. 1.27. 8 |  | 512 | 41.68 | 0 | 41.68 | 6.25 | 0 | 0 | 0 | 0 | [17 empty] | 0 | 0 | 0 |  | *0,85 |  |  | 142 | 80.75 |  |  |  |  | 0 |  | 886558893 | 1 | 1 | 4 | 0 | 0 | 0 | 1062.85 | 1062.85 | 0 | 0 |  | 0 | 0 | 0 |  | 0 | 1 | 0 |  |  | 0 | 0 | 0
17 | 1 |  |  | 15 | 01.2.03.07-0026 | Эмульсия битумно-катионная, марка ЭБК-3 | т | 2.08 | 0 |  |  |  |  | 5609.26 | 5609.26 | 0 | 0 | 0 | 0 | 0 | 0 | 0 | 0 | 0 |  | 29051481 | 2696.76 | 2696.76 | 0 | 0 | 0 | 0 | 0 | 0 | 0 | 2696.76 | 2696.76 | 0 | 0 | 0 | 0 | 0 | 0 | 0 | 0 | 0 | 1 | 1 |  |  | 1 | 1 | 1 | 1 |  |  |  |  | 3 | 1 | ТССЦ Республики Крым (ред. 2017), 01.2.03.07-0026, Приказ Минстроя России от 28.09.2017 г. № 1346/пр |  |  | 500001 | 0 |  | 0 | 8 | 0 | 1 | 1 | 1 | 1 | 1 | 1 |  | 0 | 0 |  |  |  |  | 0 | 0 | [5 empty] | 0 |  | 0 | 5609.26 | 2696.76 | 0 | 0 | 0 | 0 | 0 | 0 | 0 | 0 | 0 | [13 empty] | 0 | 0 | 1 | 1 |  |  |  | 1009 | т | т | 1000 | [6 empty] | 28232233 | 8 | Материалы строительные | 0 |  | 1 | 500001 | Материалы и конструкции ( строительные ) по ценникам и каталогом | ФССЦст |  |  |  | 0 | 2696.76 | 2696.76 | 0 | 0 | 0 | 0 | 0 | 0 | [17 empty] | 0 | 0 | 0 |  |  |  |  | 0 | 0 |  |  |  |  | 0 |  | -521417318 | 2 | 1 | -2 | 0 | 0 | 0 | 5609.26 | 5609.26 | 0 | 0 |  | 0 | 3 | 0 |  | 0 | 1 | 0 |  |  | 0 | 0 | 0
17 | 1 |  |  | 15 | 01.2.03.07-0026 | Эмульсия битумно-катионная, марка ЭБК-3 | т | 2.08 | 0 |  |  |  |  | 41228.07 | 41228.07 | 0 | 0 | 0 | 0 | 0 | 0 | 0 | 0 | 0 |  | 29052172 | 2696.76 | 2696.76 | 0 | 0 | 0 | 0 | 0 | 0 | 0 | 2696.76 | 2696.76 | 0 | 0 | 0 | 0 | 0 | 0 | 0 | 0 | 0 | 1 | 1 |  |  | 7.35 | 1 | 1 | 7.35 |  |  |  |  | 3 | 1 | ТССЦ Республики Крым (ред. 2017), 01.2.03.07-0026, Приказ Минстроя России от 28.09.2017 г. № 1346/пр |  |  | 500001 | 0 | Вестник ценообразования №4, 2018г. Индексы пересчета на 1 кв 2018г. | 1 | 8 | 0 | 1 | 1 | 1 | 1 | 1 | 1 |  | 0 | 0 |  |  |  |  | 0 | 0 | [5 empty] | 0 |  | 0 | 41228.07 | 19821.186 | 0 | 0 | 0 | 0 | 0 | 0 | 0 | 0 | 0 | [13 empty] | 0 | 0 | 1 | 1 |  |  |  | 1009 | т | т | 1000 | [6 empty] | 28232233 | 8 | Материалы строительные | 0 |  | 1 | 500001 | Материалы и конструкции ( строительные ) по ценникам и каталогом | ФССЦст |  |  |  | 0 | 2696.76 | 2696.76 | 0 | 0 | 0 | 0 | 0 | 0 | [17 empty] | 0 | 0 | 0 |  |  |  |  | 0 | 0 |  |  |  |  | 0 |  | -521417318 | 1 | 1 | 4 | 0 | 0 | 0 | 41228.07 | 41228.07 | 0 | 0 |  | 0 | 3 | 0 |  | 0 | 1 | 0 |  |  | 0 | 0 | 0
17 | 1 | 128 | 138 | 16 | 27-06-008-01 | Устройство шва-стыка в асфальтобетонном покрытии | 100 м | 6 | 0 |  |  |  |  | 16151.88 | 5137.8 | 9912.98 | 340.28 | 1101.1 | 0 | 151.041 | 0 | 0 | 2046.76 | 1167.52 |  | 29051481 | 2691.9795 | 856.3 | 1652.1625 | 56.7125 | 183.517 | 0 | 25.1735 | 0 | 0 | 2337.61 | 856.3 | 1321.73 | 45.37 | 159.58 | 0 | 21.89 | 0 | 0 | 142 | 81 | 1 | 1 |  |  | 1 | 1 | 1 | 1 |  |  |  |  | 0 | 1 | ТЕР Республики Крым (ред. 2017), 27-06-008-01, Приказ Минстроя России от 28.09.2017 г. № 1335/пр |  |  | 27001 | 0 |  | 0 | 2 | 0 | 1 | 1 | 1 | 1 | 1 | 1 |  | 142 | 95 |  |  |  |  | 0 | 0 | [5 empty] | 0 | Поправка: п.8.7.1 Наименование: При выполнении работ в существующих зданиях и сооружениях, аналогичных процессам при новом строительстве (кроме работ по нормам сборника № 46 «Работы при реконструкции зданий и сооружений») | 0 | 16151.88 | 856.3 | 1652.1625 | 56.7125 | 183.517 | 0 | 25.1735 | 0 | 0 | 2046.7596 | 1167.5178 |  |  |  |  | )*1,25 | )*1,25 | )*1,15 |  | )*1,15 | )*1,25 |  |  |  | 0 | 0 | 1 | 1 |  |  |  | 1003 | 100 м | 100 м | 100 | [6 empty] | 28232341 | 2 | Общестроительные работы | 0 |  | 1 | 27001 | Автомобильные дороги | ФЕР-27 |  | Поправка: п.8.7.1 |  | 512 | 2337.61 | 856.3 | 1321.73 | 45.37 | 159.58 | 21.89 | 0 | 0 | [17 empty] | 0 | 0 | 0 |  | *0,85 |  |  | 142 | 80.75 |  |  |  |  | 0 |  | -1241422226 | 2 | 1 | -2 | 0 | 0 | 0 | 19366.16 | 19366.16 | 0 | 0 |  | 0 | 3 | 0 |  | 0 | 1 | 0 |  |  | 0 | 0 | 0
17 | 1 | 138 | 152 | 16 | 27-06-008-01 | Устройство шва-стыка в асфальтобетонном покрытии | 100 м | 6 | 0 |  |  |  |  | 118716.3 | 37762.83 | 72860.37 | 2501.02 | 8093.1 | 0 | 151.041 | 0 | 0 | 15043.65 | 8581.24 |  | 29052172 | 2691.9795 | 856.3 | 1652.1625 | 56.7125 | 183.517 | 0 | 25.1735 | 0 | 0 | 2337.61 | 856.3 | 1321.73 | 45.37 | 159.58 | 0 | 21.89 | 0 | 0 | 142 | 81 | 1 | 1 |  |  | 7.35 | 7.35 | 7.35 | 7.35 |  |  |  |  | 0 | 1 | ТЕР Республики Крым (ред. 2017), 27-06-008-01, Приказ Минстроя России от 28.09.2017 г. № 1335/пр |  |  | 27001 | 0 | Вестник ценообразования №4, 2018г. Индексы пересчета на 1 кв 2018г. | 1 | 2 | 0 | 7.35 | 1 | 1 | 1 | 1 | 1 |  | 142 | 95 |  |  |  |  | 0 | 0 | [5 empty] | 0 | Поправка: п.8.7.1 Наименование: При выполнении работ в существующих зданиях и сооружениях, аналогичных процессам при новом строительстве (кроме работ по нормам сборника № 46 «Работы при реконструкции зданий и сооружений») | 0 | 118716.3 | 6293.805 | 12143.3944 | 416.8369 | 1348.85 | 0 | 25.1735 | 0 | 0 | 15043.6504 | 8581.2372 |  |  |  |  | )*1,25 | )*1,25 | )*1,15 |  | )*1,15 | )*1,25 |  |  |  | 0 | 0 | 1 | 1 |  |  |  | 1003 | 100 м | 100 м | 100 | [6 empty] | 28232341 | 2 | Общестроительные работы | 0 |  | 1 | 27001 | Автомобильные дороги | ФЕР-27 |  | Поправка: п.8.7.1 |  | 512 | 2337.61 | 856.3 | 1321.73 | 45.37 | 159.58 | 21.89 | 0 | 0 | [17 empty] | 0 | 0 | 0 |  | *0,85 |  |  | 142 | 80.75 |  |  |  |  | 0 |  | -1241422226 | 1 | 1 | 4 | 0 | 0 | 0 | 142341.19 | 142341.19 | 0 | 0 |  | 0 | 0 | 0 |  | 0 | 1 | 0 |  |  | 0 | 0 | 0
17 | 1 |  |  | 17 | 01.2.03.03-0045 | Мастика битумно-полимерная | т | -0.42 | 0 |  |  |  |  | -4959.13 | -4959.13 | 0 | 0 | 0 | 0 | 0 | 0 | 0 | 0 | 0 |  | 29051481 | 11807.46 | 11807.46 | 0 | 0 | 0 | 0 | 0 | 0 | 0 | 11807.46 | 11807.46 | 0 | 0 | 0 | 0 | 0 | 0 | 0 | 0 | 0 | 1 | 1 |  |  | 1 | 1 | 1 | 1 |  |  |  |  | 3 | 1 | ТССЦ Республики Крым (ред. 2017), 01.2.03.03-0045, Приказ Минстроя России от 28.09.2017 г. № 1346/пр |  |  | 500001 | 0 |  | 0 | 8 | 1 | 1 | 1 | 1 | 1 | 1 | 1 |  | 0 | 0 |  |  |  |  | 0 | 0 | [5 empty] | 0 |  | 0 | -4959.13 | 11807.46 | 0 | 0 | 0 | 0 | 0 | 0 | 0 | 0 | 0 | [13 empty] | 0 | 0 | 1 | 1 |  |  |  | 1009 | т | т | 1000 | [6 empty] | 28232233 | 8 | Материалы строительные | 0 |  | 1 | 500001 | Материалы и конструкции ( строительные ) по ценникам и каталогом | ФССЦст |  |  |  | 32768 | 11807.46 | 11807.46 | 0 | 0 | 0 | 0 | 0 | 0 | [17 empty] | 0 | 0 | 0 |  |  |  |  | 0 | 0 |  | занесена вручную |  |  | 0 |  | 391304092 | 2 | 1 | -2 | 0 | 0 | 0 | -4959.13 | -4959.13 | 0 | 0 |  | 0 | 4 | 0 |  | 0 | 1 | 0 |  |  | 0 | 0 | 0
17 | 1 |  |  | 17 | 01.2.03.03-0045 | Мастика битумно-полимерная | т | -0.42 | 0 |  |  |  |  | -36449.63 | -36449.63 | 0 | 0 | 0 | 0 | 0 | 0 | 0 | 0 | 0 |  | 29052172 | 11807.46 | 11807.46 | 0 | 0 | 0 | 0 | 0 | 0 | 0 | 11807.46 | 11807.46 | 0 | 0 | 0 | 0 | 0 | 0 | 0 | 0 | 0 | 1 | 1 |  |  | 7.35 | 1 | 1 | 7.35 |  |  |  |  | 3 | 1 | ТССЦ Республики Крым (ред. 2017), 01.2.03.03-0045, Приказ Минстроя России от 28.09.2017 г. № 1346/пр |  |  | 500001 | 0 | Вестник ценообразования №4, 2018г. Индексы пересчета на 1 кв 2018г. | 1 | 8 | 1 | 1 | 1 | 1 | 1 | 1 | 1 |  | 0 | 0 |  |  |  |  | 0 | 0 | [5 empty] | 0 |  | 0 | -36449.63 | 86784.831 | 0 | 0 | 0 | 0 | 0 | 0 | 0 | 0 | 0 | [13 empty] | 0 | 0 | 1 | 1 |  |  |  | 1009 | т | т | 1000 | [6 empty] | 28232233 | 8 | Материалы строительные | 0 |  | 1 | 500001 | Материалы и конструкции ( строительные ) по ценникам и каталогом | ФССЦст |  |  |  | 32768 | 11807.46 | 11807.46 | 0 | 0 | 0 | 0 | 0 | 0 | [17 empty] | 0 | 0 | 0 |  |  |  |  | 0 | 0 |  |  |  |  | 0 |  | 391304092 | 1 | 1 | 4 | 0 | 0 | 0 | -36449.63 | -36449.63 | 0 | 0 |  | 0 | 0 | 0 |  | 0 | 1 | 0 |  |  | 0 | 0 | 0
17 | 1 |  |  | 18 | 01.2.01.01-0019 | Битумы нефтяные дорожные марки БНД-60/90, БНД 90/130 | т | -0.06 | 0 |  |  |  |  | -127.43 | -127.43 | 0 | 0 | 0 | 0 | 0 | 0 | 0 | 0 | 0 |  | 29051481 | 2123.75 | 2123.75 | 0 | 0 | 0 | 0 | 0 | 0 | 0 | 2123.75 | 2123.75 | 0 | 0 | 0 | 0 | 0 | 0 | 0 | 0 | 0 | 1 | 1 |  |  | 1 | 1 | 1 | 1 |  |  |  |  | 3 | 1 | ТССЦ Республики Крым (ред. 2017), 01.2.01.01-0019, Приказ Минстроя России от 28.09.2017 г. № 1346/пр |  |  | 500001 | 0 |  | 0 | 8 | 1 | 1 | 1 | 1 | 1 | 1 | 1 |  | 0 | 0 |  |  |  |  | 0 | 0 | [5 empty] | 0 |  | 0 | -127.43 | 2123.75 | 0 | 0 | 0 | 0 | 0 | 0 | 0 | 0 | 0 | [13 empty] | 0 | 0 | 1 | 1 |  |  |  | 1009 | т | т | 1000 | [6 empty] | 28232233 | 8 | Материалы строительные | 0 |  | 1 | 500001 | Материалы и конструкции ( строительные ) по ценникам и каталогом | ФССЦст |  |  |  | 32768 | 2123.75 | 2123.75 | 0 | 0 | 0 | 0 | 0 | 0 | [17 empty] | 0 | 0 | 0 |  |  |  |  | 0 | 0 |  | занесена вручную |  |  | 0 |  | -994642722 | 2 | 1 | -2 | 0 | 0 | 0 | -127.43 | -127.43 | 0 | 0 |  | 0 | 4 | 0 |  | 0 | 1 | 0 |  |  | 0 | 0 | 0
17 | 1 |  |  | 18 | 01.2.01.01-0019 | Битумы нефтяные дорожные марки БНД-60/90, БНД 90/130 | т | -0.06 | 0 |  |  |  |  | -936.57 | -936.57 | 0 | 0 | 0 | 0 | 0 | 0 | 0 | 0 | 0 |  | 29052172 | 2123.75 | 2123.75 | 0 | 0 | 0 | 0 | 0 | 0 | 0 | 2123.75 | 2123.75 | 0 | 0 | 0 | 0 | 0 | 0 | 0 | 0 | 0 | 1 | 1 |  |  | 7.35 | 1 | 1 | 7.35 |  |  |  |  | 3 | 1 | ТССЦ Республики Крым (ред. 2017), 01.2.01.01-0019, Приказ Минстроя России от 28.09.2017 г. № 1346/пр |  |  | 500001 | 0 | Вестник ценообразования №4, 2018г. Индексы пересчета на 1 кв 2018г. | 1 | 8 | 1 | 1 | 1 | 1 | 1 | 1 | 1 |  | 0 | 0 |  |  |  |  | 0 | 0 | [5 empty] | 0 |  | 0 | -936.57 | 15609.5625 | 0 | 0 | 0 | 0 | 0 | 0 | 0 | 0 | 0 | [13 empty] | 0 | 0 | 1 | 1 |  |  |  | 1009 | т | т | 1000 | [6 empty] | 28232233 | 8 | Материалы строительные | 0 |  | 1 | 500001 | Материалы и конструкции ( строительные ) по ценникам и каталогом | ФССЦст |  |  |  | 32768 | 2123.75 | 2123.75 | 0 | 0 | 0 | 0 | 0 | 0 | [17 empty] | 0 | 0 | 0 |  |  |  |  | 0 | 0 |  |  |  |  | 0 |  | -994642722 | 1 | 1 | 4 | 0 | 0 | 0 | -936.57 | -936.57 | 0 | 0 |  | 0 | 0 | 0 |  | 0 | 1 | 0 |  |  | 0 | 0 | 0
17 | 1 |  |  | 19 | 01.2.03.07-0026 | Эмульсия битумно-катионная, марка ЭБК-3 | т | 0.4 | 0 |  |  |  |  | 1078.7 | 1078.7 | 0 | 0 | 0 | 0 | 0 | 0 | 0 | 0 | 0 |  | 29051481 | 2696.76 | 2696.76 | 0 | 0 | 0 | 0 | 0 | 0 | 0 | 2696.76 | 2696.76 | 0 | 0 | 0 | 0 | 0 | 0 | 0 | 0 | 0 | 1 | 1 |  |  | 1 | 1 | 1 | 1 |  |  |  |  | 3 | 1 | ТССЦ Республики Крым (ред. 2017), 01.2.03.07-0026, Приказ Минстроя России от 28.09.2017 г. № 1346/пр |  |  | 500001 | 0 |  | 0 | 8 | 0 | 1 | 1 | 1 | 1 | 1 | 1 |  | 0 | 0 |  |  |  |  | 0 | 0 | [5 empty] | 0 |  | 0 | 1078.7 | 2696.76 | 0 | 0 | 0 | 0 | 0 | 0 | 0 | 0 | 0 | [13 empty] | 0 | 0 | 1 | 1 |  |  |  | 1009 | т | т | 1000 | [6 empty] | 28232233 | 8 | Материалы строительные | 0 |  | 1 | 500001 | Материалы и конструкции ( строительные ) по ценникам и каталогом | ФССЦст |  |  |  | 0 | 2696.76 | 2696.76 | 0 | 0 | 0 | 0 | 0 | 0 | [17 empty] | 0 | 0 | 0 |  |  |  |  | 0 | 0 |  |  |  |  | 0 |  | -521417318 | 2 | 1 | -2 | 0 | 0 | 0 | 1078.7 | 1078.7 | 0 | 0 |  | 0 | 3 | 0 |  | 0 | 1 | 0 |  |  | 0 | 0 | 0
17 | 1 |  |  | 19 | 01.2.03.07-0026 | Эмульсия битумно-катионная, марка ЭБК-3 | т | 0.4 | 0 |  |  |  |  | 7928.47 | 7928.47 | 0 | 0 | 0 | 0 | 0 | 0 | 0 | 0 | 0 |  | 29052172 | 2696.76 | 2696.76 | 0 | 0 | 0 | 0 | 0 | 0 | 0 | 2696.76 | 2696.76 | 0 | 0 | 0 | 0 | 0 | 0 | 0 | 0 | 0 | 1 | 1 |  |  | 7.35 | 1 | 1 | 7.35 |  |  |  |  | 3 | 1 | ТССЦ Республики Крым (ред. 2017), 01.2.03.07-0026, Приказ Минстроя России от 28.09.2017 г. № 1346/пр |  |  | 500001 | 0 | Вестник ценообразования №4, 2018г. Индексы пересчета на 1 кв 2018г. | 1 | 8 | 0 | 1 | 1 | 1 | 1 | 1 | 1 |  | 0 | 0 |  |  |  |  | 0 | 0 | [5 empty] | 0 |  | 0 | 7928.47 | 19821.186 | 0 | 0 | 0 | 0 | 0 | 0 | 0 | 0 | 0 | [13 empty] | 0 | 0 | 1 | 1 |  |  |  | 1009 | т | т | 1000 | [6 empty] | 28232233 | 8 | Материалы строительные | 0 |  | 1 | 500001 | Материалы и конструкции ( строительные ) по ценникам и каталогом | ФССЦст |  |  |  | 0 | 2696.76 | 2696.76 | 0 | 0 | 0 | 0 | 0 | 0 | [17 empty] | 0 | 0 | 0 |  |  |  |  | 0 | 0 |  |  |  |  | 0 |  | -521417318 | 1 | 1 | 4 | 0 | 0 | 0 | 7928.47 | 7928.47 | 0 | 0 |  | 0 | 3 | 0 |  | 0 | 1 | 0 |  |  | 0 | 0 | 0
17 | 1 | 139 | 153 | 20 | 01-02-027-05 | Планировка площадей ручным способом, группа грунтов 2 | 1000 м2 | 1.4 | 0 |  |  |  |  | 1507.01 | 0 | 0 | 0 | 1507.01 | 0 | 198.03 | 0 | 0 | 1205.61 | 572.66 |  | 29051481 | 1076.4345 | 0 | 0 | 0 | 1076.4345 | 0 | 141.45 | 0 | 0 | 936.03 | 0 | 0 | 0 | 936.03 | 0 | 123 | 0 | 0 | 80 | 38 | 1 | 1 |  |  | 1 | 1 | 1 | 1 |  |  |  |  | 0 | 1 | ТЕР Республики Крым (ред. 2017), 01-02-027-05, Приказ Минстроя России от 28.09.2017 г. № 1388/пр |  |  | 1006 | 0 |  | 0 | 2 | 0 | 1 | 1 | 1 | 1 | 1 | 1 |  | 80 | 45 |  |  |  |  | 0 | 0 | [5 empty] | 0 | Поправка: п.8.7.1 Наименование: При выполнении работ в существующих зданиях и сооружениях, аналогичных процессам при новом строительстве (кроме работ по нормам сборника № 46 «Работы при реконструкции зданий и сооружений») | 0 | 1507.01 | 0 | 0 | 0 | 1076.4345 | 0 | 141.45 | 0 | 0 | 1205.608 | 572.6638 |  |  |  |  | )*1,25 | )*1,25 | )*1,15 |  | )*1,15 | )*1,25 |  |  |  | 0 | 0 | 1 | 1 |  |  |  | 1005 | 1000 м2 | 1000 м2 | 1000 | [6 empty] | 28232278 | 2 | Общестроительные работы | 0 |  | 1 | 1006 | Земляные работы по другим видам работ ( подготовительные, сопутствующие, укрепительные ) | ФЕР-01 |  | Поправка: п.8.7.1 |  | 0 | 936.03 | 0 | 0 | 0 | 936.03 | 123 | 0 | 0 | [17 empty] | 0 | 0 | 0 |  | *0,85 |  |  | 80 | 38.25 |  |  |  |  | 0 |  | -828954042 | 2 | 1 | -2 | 0 | 0 | 0 | 3285.28 | 3285.28 | 0 | 0 |  | 0 | 3 | 0 |  | 0 | 1 | 0 |  |  | 0 | 0 | 0
17 | 1 | 140 | 154 | 20 | 01-02-027-05 | Планировка площадей ручным способом, группа грунтов 2 | 1000 м2 | 1.4 | 0 |  |  |  |  | 11076.51 | 0 | 0 | 0 | 11076.51 | 0 | 198.03 | 0 | 0 | 8861.21 | 4209.07 |  | 29052172 | 1076.4345 | 0 | 0 | 0 | 1076.4345 | 0 | 141.45 | 0 | 0 | 936.03 | 0 | 0 | 0 | 936.03 | 0 | 123 | 0 | 0 | 80 | 38 | 1 | 1 |  |  | 7.35 | 7.35 | 7.35 | 7.35 |  |  |  |  | 0 | 1 | ТЕР Республики Крым (ред. 2017), 01-02-027-05, Приказ Минстроя России от 28.09.2017 г. № 1388/пр |  |  | 1006 | 0 | Вестник ценообразования №4, 2018г. Индексы пересчета на 1 кв 2018г. | 1 | 2 | 0 | 7.35 | 1 | 1 | 1 | 1 | 1 |  | 80 | 45 |  |  |  |  | 0 | 0 | [5 empty] | 0 | Поправка: п.8.7.1 Наименование: При выполнении работ в существующих зданиях и сооружениях, аналогичных процессам при новом строительстве (кроме работ по нормам сборника № 46 «Работы при реконструкции зданий и сооружений») | 0 | 11076.51 | 0 | 0 | 0 | 7911.7936 | 0 | 141.45 | 0 | 0 | 8861.208 | 4209.0738 |  |  |  |  | )*1,25 | )*1,25 | )*1,15 |  | )*1,15 | )*1,25 |  |  |  | 0 | 0 | 1 | 1 |  |  |  | 1005 | 1000 м2 | 1000 м2 | 1000 | [6 empty] | 28232278 | 2 | Общестроительные работы | 0 |  | 1 | 1006 | Земляные работы по другим видам работ ( подготовительные, сопутствующие, укрепительные ) | ФЕР-01 |  | Поправка: п.8.7.1 |  | 0 | 936.03 | 0 | 0 | 0 | 936.03 | 123 | 0 | 0 | [17 empty] | 0 | 0 | 0 |  | *0,85 |  |  | 80 | 38.25 |  |  |  |  | 0 |  | -828954042 | 1 | 1 | 4 | 0 | 0 | 0 | 24146.79 | 24146.79 | 0 | 0 |  | 0 | 0 | 0 |  | 0 | 1 | 0 |  |  | 0 | 0 | 0
17 | 1 |  |  | 21 | т01-01-01-041 | Погрузка при автомобильных перевозках мусора строительного с погрузкой вручную | 1 Т ГРУЗА | 150 | 0 |  |  |  |  | 0 | 0 | 0 | 0 | 0 | 0 | 0 | 0 | 0 | 0 | 0 |  | 29051481 | 41.42 | 0 | 0 | 0 | 0 | 0 | 0 | 0 | 0 | 41.42 | 0 | 0 | 0 | 0 | 0 | 0 | 0 | 0 | 0 | 0 | 1 | 1 |  |  | 1 | 1 | 1 | 1 |  |  |  |  | 0 | 1 | ТССЦпг Республики Крым (ред. 2017), т01-01-01-041, Приказ Минстроя России от 28.09.2017 г. № 1288/пр |  |  | 700004 | 0 |  | 0 | 19 | 0 | 1 | 1 | 1 | 1 | 1 | 1 |  | 0 | 0 |  |  |  |  | 0 | 0 | [5 empty] | 0 |  | 0 | 41.42 | 0 | 0 | 0 | 0 | 0 | 0 | 0 | 0 | 0 | 0 | [13 empty] | 0 | 0 | 1 | 1 |  |  |  | 1013 | 1 Т ГРУЗА | 1 Т ГРУЗА | 1 | [6 empty] | 28232489 | 19 | Погрузочно-разгрузочные работы | 0 |  | 1 | 700004 | Перевозка грузов , (ФССЦпр 2011-изм. № 4-6, раздел 1): погрузочно-разгрузочные работы (НР и СП в прям. затратах ) | ФССЦпр пог. а/п (2011,изм. 4-6) |  |  |  | 0 | 0 | 0 | 0 | 0 | 0 | 0 | 0 | 0 | [17 empty] | 0 | 0 | 0 |  |  |  |  | 0 | 0 |  |  |  |  | 0 |  | -397341583 | 2 | 1 | -2 | 2 | 0 | 0 | 6213 | 6213 | 0 | 0 |  | 0 | 3 |  |  | 0 | 1 | 0 | 0 | 0 | 0 | 0 | 0
17 | 1 |  |  | 21 | т01-01-01-041 | Погрузка при автомобильных перевозках мусора строительного с погрузкой вручную | 1 Т ГРУЗА | 150 | 0 |  |  |  |  | 0 | 0 | 0 | 0 | 0 | 0 | 0 | 0 | 0 | 0 | 0 |  | 29052172 | 41.42 | 0 | 0 | 0 | 0 | 0 | 0 | 0 | 0 | 41.42 | 0 | 0 | 0 | 0 | 0 | 0 | 0 | 0 | 0 | 0 | 1 | 1 |  |  | 7.35 | 1 | 1 | 1 |  |  |  |  | 0 | 1 | ТССЦпг Республики Крым (ред. 2017), т01-01-01-041, Приказ Минстроя России от 28.09.2017 г. № 1288/пр |  |  | 700004 | 0 | Вестник ценообразования №4, 2018г. Индексы пересчета на 1 кв 2018г. | 1 | 19 | 0 | 1 | 1 | 1 | 1 | 1 | 1 |  | 0 | 0 |  |  |  |  | 0 | 0 | [5 empty] | 0 |  | 0 | 304.437 | 0 | 0 | 0 | 0 | 0 | 0 | 0 | 0 | 0 | 0 | [13 empty] | 0 | 0 | 1 | 1 |  |  |  | 1013 | 1 Т ГРУЗА | 1 Т ГРУЗА | 1 | [6 empty] | 28232489 | 19 | Погрузочно-разгрузочные работы | 0 |  | 1 | 700004 | Перевозка грузов , (ФССЦпр 2011-изм. № 4-6, раздел 1): погрузочно-разгрузочные работы (НР и СП в прям. затратах ) | ФССЦпр пог. а/п (2011,изм. 4-6) |  |  |  | 0 | 0 | 0 | 0 | 0 | 0 | 0 | 0 | 0 | [17 empty] | 0 | 0 | 0 |  |  |  |  | 0 | 0 |  |  |  |  | 0 |  | -397341583 | 1 | 1 | 4 | 2 | 0 | 0 | 45665.55 | 45665.55 | 0 | 0 |  | 0 | 0 |  |  | 0 | 1 | 0 | 0 | 0 | 0 | 0 | 0
17 | 1 |  |  | 22 | т03-01-01-015 | Перевозка грузов I класса автомобилями бортовыми грузоподъемностью до 15 т на расстояние до 15 км | 1 Т ГРУЗА | 150 | 0 |  |  |  |  | 0 | 0 | 0 | 0 | 0 | 0 | 0 | 0 | 0 | 0 | 0 |  | 29051481 | 13.79 | 0 | 0 | 0 | 0 | 0 | 0 | 0 | 0 | 13.79 | 0 | 0 | 0 | 0 | 0 | 0 | 0 | 0 | 0 | 0 | 1 | 1 |  |  | 1 | 1 | 1 | 1 |  |  |  |  | 0 | 1 | ТССЦпг Республики Крым (ред. 2017), т03-01-01-015, Приказ Минстроя России от 28.09.2017 г. № 1288/пр |  |  | 700005 | 0 |  | 0 | 10 | 0 | 1 | 1 | 1 | 1 | 1 | 1 |  | 0 | 0 |  |  |  |  | 0 | 0 | [5 empty] | 0 |  | 0 | 13.79 | 0 | 0 | 0 | 0 | 0 | 0 | 0 | 0 | 0 | 0 | [13 empty] | 0 | 0 | 1 | 1 |  |  |  | 1013 | 1 Т ГРУЗА | 1 Т ГРУЗА | 1 | [6 empty] | 28232493 | 10 | Перевозка грузов авто/транспортом | 0 |  | 1 | 700005 | Перевозкуа грузов (ФССЦпр-2011 - изм. 7, разделы 1-4) - по сметной стоимости | ФССЦпр , изм. 7 |  |  |  | 0 | 0 | 0 | 0 | 0 | 0 | 0 | 0 | 0 | [17 empty] | 0 | 0 | 0 |  |  |  |  | 0 | 0 |  |  |  |  | 0 |  | 635034058 | 2 | 1 | -2 | 2 | 0 | 0 | 2068.5 | 2068.5 | 0 | 0 |  | 0 | 3 |  |  | 0 | 1 | 0 | 0 | 0 | 0 | 0 | 0
17 | 1 |  |  | 22 | т03-01-01-015 | Перевозка грузов I класса автомобилями бортовыми грузоподъемностью до 15 т на расстояние до 15 км | 1 Т ГРУЗА | 150 | 0 |  |  |  |  | 0 | 0 | 0 | 0 | 0 | 0 | 0 | 0 | 0 | 0 | 0 |  | 29052172 | 13.79 | 0 | 0 | 0 | 0 | 0 | 0 | 0 | 0 | 13.79 | 0 | 0 | 0 | 0 | 0 | 0 | 0 | 0 | 0 | 0 | 1 | 1 |  |  | 7.35 | 1 | 1 | 1 |  |  |  |  | 0 | 1 | ТССЦпг Республики Крым (ред. 2017), т03-01-01-015, Приказ Минстроя России от 28.09.2017 г. № 1288/пр |  |  | 700005 | 0 | Вестник ценообразования №4, 2018г. Индексы пересчета на 1 кв 2018г. | 1 | 10 | 0 | 1 | 1 | 1 | 1 | 1 | 1 |  | 0 | 0 |  |  |  |  | 0 | 0 | [5 empty] | 0 |  | 0 | 101.3565 | 0 | 0 | 0 | 0 | 0 | 0 | 0 | 0 | 0 | 0 | [13 empty] | 0 | 0 | 1 | 1 |  |  |  | 1013 | 1 Т ГРУЗА | 1 Т ГРУЗА | 1 | [6 empty] | 28232493 | 10 | Перевозка грузов авто/транспортом | 0 |  | 1 | 700005 | Перевозкуа грузов (ФССЦпр-2011 - изм. 7, разделы 1-4) - по сметной стоимости | ФССЦпр , изм. 7 |  |  |  | 0 | 0 | 0 | 0 | 0 | 0 | 0 | 0 | 0 | [17 empty] | 0 | 0 | 0 |  |  |  |  | 0 | 0 |  |  |  |  | 0 |  | 635034058 | 1 | 1 | 4 | 2 | 0 | 0 | 15203.48 | 15203.48 | 0 | 0 |  | 0 | 0 |  |  | 0 | 1 | 0 | 0 | 0 | 0 | 0 | 0
51 | 1 | 4 | 26 |  | 01 | асфальтобетонное покрытие городских дорог (щебень-35см, а/б - 11 см) | 0 | [6 empty] | 614722.91 | 526868.91 | 79013.99 | 6665.73 | 8840.01 | 0 | 1151.5746 | 0 | 0 | 20105.84 | 11120.93 |  |  | 614722.91 | 526868.91 | 79013.99 | 6665.73 | 8840.01 | 0 | 1151.5746 | 0 | 0 | 20105.84 | 11120.93 |  |  | 0 | 0 | 0 | 683093.65 | 683093.65 | 0 | 0 | 526868.91 | 526868.91 | 0 | 526868.91 | 0 | 0 | 0 | 0 | [20 empty] | 0 | 0 | 0 | 683093.65 | 683093.65 | 0 | 0 | 526868.91 | 526868.91 | 0 | 526868.91 | 0 | 0 | 0 | 0 | [20 empty] | 4518213.49 | 3872486.59 | 580752.78 | 48993.09 | 64974.12 | 0 | 1151.5746 | 0 | 0 | 147777.98 | 81738.95 |  |  | 4518213.49 | 3872486.59 | 580752.78 | 48993.09 | 64974.12 | 0 | 1151.5746 | 0 | 0 | 147777.98 | 81738.95 |  |  | 0 | 0 | 0 | 5020738.6 | 5020738.6 | 0 | 0 | 3872486.59 | 3872486.59 | 0 | 3872486.59 | 0 | 0 | 0 | 0 | [20 empty] | 0 | 0 | 0 | 5020738.6 | 5020738.6 | 0 | 0 | 3872486.59 | 3872486.59 | 0 | 3872486.59 | 0 | 0 | 0 | 0 | [19 empty] | 0
50 | 0 | 0 | 1 | 201 | 614722.91 | ПЗ | Прямые затраты |  |  | 201 | 1 | 3 |  | 2 | 4518213.49
50 | 0 | 0 | 1 | 202 | 526868.91 | СтМатОб | Стоимость материальных ресурсов (всего) |  |  | 202 | 2 | 3 |  | 2 | 3872486.59
50 | 0 | 0 | 1 | 222 | 0 | СтМатОбЗак | Стоимость материалов и оборудования заказчика |  |  | 222 | 3 | 3 |  | 2 | 0
50 | 0 | 0 | 1 | 225 | 526868.91 | СтМатОбПод | Стоимость материалов и оборудования подрядчика |  |  | 225 | 4 | 3 |  | 2 | 3872486.59
50 | 0 | 0 | 1 | 226 | 526868.91 | СтМат | Стоимость материалов (всего) |  |  | 226 | 5 | 3 |  | 2 | 3872486.59
50 | 0 | 0 | 1 | 227 | 0 | СтМатЗак | Стоимость материалов заказчика |  |  | 227 | 6 | 3 |  | 2 | 0
50 | 0 | 0 | 1 | 228 | 526868.91 | СтМатПод | Стоимость материалов подрядчика |  |  | 228 | 7 | 3 |  | 2 | 3872486.59
50 | 0 | 0 | 1 | 216 | 0 | Оборуд | Стоимость оборудования (всего) |  |  | 216 | 8 | 3 |  | 2 | 0
50 | 0 | 0 | 1 | 223 | 0 | ОборудЗак | Стоимость оборудования заказчика |  |  | 223 | 9 | 3 |  | 2 | 0
50 | 0 | 0 | 1 | 229 | 0 | ОборудПод | Стоимость оборудования подрядчика |  |  | 229 | 10 | 3 |  | 2 | 0
50 | 0 | 0 | 1 | 203 | 79013.99 | ЭММ | Эксплуатация машин |  |  | 203 | 11 | 3 |  | 2 | 580752.78
50 | 0 | 0 | 1 | 231 | 0 | ЭММсНРиСП | Эксплуатация машин по ТСН-2001.16 |  |  | 231 | 12 | 3 |  | 2 | 0
50 | 0 | 0 | 1 | 204 | 6665.73 | ЗПМ | ЗП машинистов |  |  | 204 | 13 | 3 |  | 2 | 48993.09
50 | 0 | 0 | 1 | 205 | 8840.01 | ОЗП | Основная ЗП рабочих |  |  | 205 | 14 | 3 |  | 2 | 64974.12
50 | 0 | 0 | 1 | 232 | 0 | ОЗПсНРиСП | Основная ЗП рабочих по ТСН-2001.16 |  |  | 232 | 15 | 3 |  | 2 | 0
50 | 0 | 0 | 1 | 214 | 683093.65 | Строит | Строительные работы с НР и СП |  |  | 214 | 16 | 3 |  | 2 | 5020738.6
50 | 0 | 0 | 1 | 215 | 0 | Монтаж | Монтажные работы с НР и СП |  |  | 215 | 17 | 3 |  | 2 | 0
50 | 0 | 0 | 1 | 217 | 0 | Прочие | Прочие работы с НР и СП |  |  | 217 | 18 | 3 |  | 2 | 0
50 | 0 | 0 | 1 | 230 | 0 | ПрочиеЗатр | Прочие затраты по ТСН-2001.16 |  |  | 230 | 19 | 3 |  | 2 | 0
50 | 0 | 0 | 1 | 206 | 0 | ВозврМат | Возврат материалов |  |  | 206 | 20 | 3 |  | 2 | 0
50 | 0 | 0 | 1 | 207 | 1151.5746 | ТрудСтр | Трудозатраты строителей |  |  | 207 | 21 | 3 |  | -1 | 1151.5746
50 | 0 | 0 | 1 | 208 | 0 | ТрудМаш | Трудозатраты машинистов |  |  | 208 | 22 | 3 |  | -1 | 0
50 | 0 | 0 | 1 | 209 | 0 | ТранспМат | Транспорт материалов |  |  | 209 | 23 | 3 |  | 2 | 0
50 | 0 | 0 | 1 | 210 | 20105.84 | НР | Накладные расходы |  |  | 210 | 24 | 3 |  | 2 | 147777.98
50 | 0 | 0 | 1 | 211 | 11120.93 | СмПриб | Сметная прибыль |  |  | 211 | 25 | 3 |  | 2 | 81738.95
50 | 0 | 0 | 1 | 224 | 683093.65 | Всего | Всего с НР и СП |  |  | 224 | 26 | 3 |  | 2 | 5020738.6
4 | 1 |  | 173 |  | 02 | тротуары с асфальтобетонным покрытием (щебень-13см, а/б - 5см) |  | 0 |  | -1 | [10 empty] | 0 | [53 empty] | 0 | [11 empty] | 0
52 | 1 | 4 | 120 | 0 | 02 | тротуары с асфальтобетонным покрытием (щебень-13см, а/б - 5см) | [7 empty] | 75730.08 | 64772.19 | 6707.97 | 458.76 | 4249.92 | 0 | 550.647 | 0 | 0 | 6279.03 | 3523.09 | 0 | 0 | 75730.08 | 64772.19 | 6707.97 | 458.76 | 4249.92 | 0 | 550.647 | 0 | 0 | 6279.03 | 3523.09 | 0 | 0 | 0 | 0 | 0 | 114209.25 | 114209.25 | 0 | 0 | 64772.19 | 64772.19 | 0 | 64772.19 | 0 | 0 | 0 | 0 | 0 | 0 | 0 | 0 | 0 | 0 | 0 | 0 | 0 | 0 | 0 | 0 | 0 | 0 | 0 | 0 | 0 | 0 | 0 | 0 | 0 | 0 | 0 | 114209.25 | 114209.25 | 0 | 0 | 64772.19 | 64772.19 | 0 | 64772.19 | 0 | 0 | 0 | 0 | 0 | 0 | 0 | 0 | 0 | 0 | 0 | 0 | 0 | 0 | 0 | 0 | 0 | 0 | 0 | 0 | 0 | 0 | 0 | 0 | 556616.08 | 476075.61 | 49303.56 | 3371.82 | 31236.91 | 0 | 550.647 | 0 | 0 | 46150.84 | 25894.71 | 0 | 0 | 556616.08 | 476075.61 | 49303.56 | 3371.82 | 31236.91 | 0 | 550.647 | 0 | 0 | 46150.84 | 25894.71 | 0 | 0 | 0 | 0 | 0 | 839437.91 | 839437.91 | 0 | 0 | 476075.61 | 476075.61 | 0 | 476075.61 | 0 | 0 | 0 | 0 | 0 | 0 | 0 | 0 | 0 | 0 | 0 | 0 | 0 | 0 | 0 | 0 | 0 | 0 | 0 | 0 | 0 | 0 | 0 | 0 | 0 | 0 | 0 | 839437.91 | 839437.91 | 0 | 0 | 476075.61 | 476075.61 | 0 | 476075.61 | 0 | 0 | 0 | 0 | 0 | 0 | 0 | 0 | 0 | 0 | 0 | 0 | 0 | 0 | 0 | 0 | 0 | 0 | 0 | 0 | 0 | 0 | 0 | 0
17 | 1 | 145 | 159 | 23 | 01-01-014-05 | Разработка грунта с погрузкой на автомобили-самосвалы экскаваторами с ковшом вместимостью 0,25 м3, группа грунтов 2 | 1000 м3 | 0.09 | 0 |  |  |  |  | 898.05 | 0.59 | 869.22 | 128.34 | 28.24 | 0 | 4.052 | 0 | 0 | 148.75 | 67.33 |  | 29051481 | 9978.4475 | 6.61 | 9658.0312 | 1425.9688 | 313.8062 | 0 | 45.0225 | 0 | 0 | 6406.05 | 6.61 | 6181.14 | 912.62 | 218.3 | 0 | 31.32 | 0 | 0 | 95 | 43 | 1 | 1 |  |  | 1 | 1 | 1 | 1 |  |  |  |  | 0 | 1 | ТЕР Республики Крым (ред. 2017), 01-01-014-05, Приказ Минстроя России от 28.09.2017 г. № 1388/пр |  |  | 1001 | 0 |  | 0 | 2 | 0 | 1 | 1 | 1 | 1 | 1 | 1 |  | 95 | 50 |  |  |  |  | 0 | 0 | [5 empty] | 0 | Поправка: п.8.7.1 Наименование: При выполнении работ в существующих зданиях и сооружениях, аналогичных процессам при новом строительстве (кроме работ по нормам сборника № 46 «Работы при реконструкции зданий и сооружений») Поправка: Прил. 1.12, п.3. 36 Наименование: Устройство траншей прямоугольного сечения | 0 | 898.05 | 6.61 | 9658.0312 | 1425.9688 | 313.8062 | 0 | 45.0225 | 0 | 0 | 148.751 | 67.3294 |  |  |  |  | )*1,25)*1,25 | )*1,25)*1,25 | )*1,15)*1,25 |  | )*1,15)*1,25 | )*1,25)*1,25 |  |  |  | 0 | 0 | 1 | 1 |  |  |  | 1007 | 1000 м3 | 1000 м3 | 1000 | [6 empty] | 28232274 | 2 | Общестроительные работы | 0 |  | 1 | 1001 | Земляные работы, выполняемые механизированным способом | ФЕР-01 |  | Поправка: п.8.7.1 Поправка: Прил. 1.12, п.3. 36 |  | 512 | 6406.05 | 6.61 | 6181.14 | 912.62 | 218.3 | 31.32 | 0 | 0 | [17 empty] | 0 | 0 | 0 |  | *0,85 |  |  | 95 | 42.5 |  |  |  |  | 0 |  | -276714409 | 2 | 1 | -2 | 0 | 0 | 0 | 1114.13 | 1114.13 | 0 | 0 |  | 0 | 3 | 0 |  | 0 | 1 | 0 |  |  | 0 | 0 | 0
17 | 1 | 150 | 164 | 23 | 01-01-014-05 | Разработка грунта с погрузкой на автомобили-самосвалы экскаваторами с ковшом вместимостью 0,25 м3, группа грунтов 2 | 1000 м3 | 0.09 | 0 |  |  |  |  | 6600.74 | 4.37 | 6388.79 | 943.28 | 207.58 | 0 | 4.052 | 0 | 0 | 1093.32 | 494.87 |  | 29052172 | 9978.4475 | 6.61 | 9658.0312 | 1425.9688 | 313.8062 | 0 | 45.0225 | 0 | 0 | 6406.05 | 6.61 | 6181.14 | 912.62 | 218.3 | 0 | 31.32 | 0 | 0 | 95 | 43 | 1 | 1 |  |  | 7.35 | 7.35 | 7.35 | 7.35 |  |  |  |  | 0 | 1 | ТЕР Республики Крым (ред. 2017), 01-01-014-05, Приказ Минстроя России от 28.09.2017 г. № 1388/пр |  |  | 1001 | 0 | Вестник ценообразования №4, 2018г. Индексы пересчета на 1 кв 2018г. | 1 | 2 | 0 | 7.35 | 1 | 1 | 1 | 1 | 1 |  | 95 | 50 |  |  |  |  | 0 | 0 | [5 empty] | 0 | Поправка: п.8.7.1 Наименование: При выполнении работ в существующих зданиях и сооружениях, аналогичных процессам при новом строительстве (кроме работ по нормам сборника № 46 «Работы при реконструкции зданий и сооружений») Поправка: Прил. 1.12, п.3. 36 Наименование: Устройство траншей прямоугольного сечения | 0 | 6600.74 | 48.5835 | 70986.5297 | 10480.8703 | 2306.4759 | 0 | 45.0225 | 0 | 0 | 1093.317 | 494.8698 |  |  |  |  | )*1,25)*1,25 | )*1,25)*1,25 | )*1,15)*1,25 |  | )*1,15)*1,25 | )*1,25)*1,25 |  |  |  | 0 | 0 | 1 | 1 |  |  |  | 1007 | 1000 м3 | 1000 м3 | 1000 | [6 empty] | 28232274 | 2 | Общестроительные работы | 0 |  | 1 | 1001 | Земляные работы, выполняемые механизированным способом | ФЕР-01 |  | Поправка: п.8.7.1 Поправка: Прил. 1.12, п.3. 36 |  | 512 | 6406.05 | 6.61 | 6181.14 | 912.62 | 218.3 | 31.32 | 0 | 0 | [17 empty] | 0 | 0 | 0 |  | *0,85 |  |  | 95 | 42.5 |  |  |  |  | 0 |  | -276714409 | 1 | 1 | 4 | 0 | 0 | 0 | 8188.93 | 8188.93 | 0 | 0 |  | 0 | 0 | 0 |  | 0 | 1 | 0 |  |  | 0 | 0 | 0
17 | 1 |  |  | 24 | т03-01-01-015 | Перевозка грузов I класса автомобилями бортовыми грузоподъемностью до 15 т на расстояние до 15 км | 1 Т ГРУЗА | 157.5 | 0 |  |  |  |  | 0 | 0 | 0 | 0 | 0 | 0 | 0 | 0 | 0 | 0 | 0 |  | 29051481 | 13.79 | 0 | 0 | 0 | 0 | 0 | 0 | 0 | 0 | 13.79 | 0 | 0 | 0 | 0 | 0 | 0 | 0 | 0 | 0 | 0 | 1 | 1 |  |  | 1 | 1 | 1 | 1 |  |  |  |  | 0 | 1 | ТССЦпг Республики Крым (ред. 2017), т03-01-01-015, Приказ Минстроя России от 28.09.2017 г. № 1288/пр |  |  | 700005 | 0 |  | 0 | 10 | 0 | 1 | 1 | 1 | 1 | 1 | 1 |  | 0 | 0 |  |  |  |  | 0 | 0 | [5 empty] | 0 |  | 0 | 13.79 | 0 | 0 | 0 | 0 | 0 | 0 | 0 | 0 | 0 | 0 | [13 empty] | 0 | 0 | 1 | 1 |  |  |  | 1013 | 1 Т ГРУЗА | 1 Т ГРУЗА | 1 | [6 empty] | 28232493 | 10 | Перевозка грузов авто/транспортом | 0 |  | 1 | 700005 | Перевозкуа грузов (ФССЦпр-2011 - изм. 7, разделы 1-4) - по сметной стоимости | ФССЦпр , изм. 7 |  |  |  | 0 | 0 | 0 | 0 | 0 | 0 | 0 | 0 | 0 | [17 empty] | 0 | 0 | 0 |  |  |  |  | 0 | 0 |  |  |  |  | 0 |  | 635034058 | 2 | 1 | -2 | 2 | 0 | 0 | 2171.93 | 2171.93 | 0 | 0 |  | 0 | 3 |  |  | 0 | 1 | 0 | 0 | 0 | 0 | 0 | 0
17 | 1 |  |  | 24 | т03-01-01-015 | Перевозка грузов I класса автомобилями бортовыми грузоподъемностью до 15 т на расстояние до 15 км | 1 Т ГРУЗА | 157.5 | 0 |  |  |  |  | 0 | 0 | 0 | 0 | 0 | 0 | 0 | 0 | 0 | 0 | 0 |  | 29052172 | 13.79 | 0 | 0 | 0 | 0 | 0 | 0 | 0 | 0 | 13.79 | 0 | 0 | 0 | 0 | 0 | 0 | 0 | 0 | 0 | 0 | 1 | 1 |  |  | 7.35 | 1 | 1 | 1 |  |  |  |  | 0 | 1 | ТССЦпг Республики Крым (ред. 2017), т03-01-01-015, Приказ Минстроя России от 28.09.2017 г. № 1288/пр |  |  | 700005 | 0 | Вестник ценообразования №4, 2018г. Индексы пересчета на 1 кв 2018г. | 1 | 10 | 0 | 1 | 1 | 1 | 1 | 1 | 1 |  | 0 | 0 |  |  |  |  | 0 | 0 | [5 empty] | 0 |  | 0 | 101.3565 | 0 | 0 | 0 | 0 | 0 | 0 | 0 | 0 | 0 | 0 | [13 empty] | 0 | 0 | 1 | 1 |  |  |  | 1013 | 1 Т ГРУЗА | 1 Т ГРУЗА | 1 | [6 empty] | 28232493 | 10 | Перевозка грузов авто/транспортом | 0 |  | 1 | 700005 | Перевозкуа грузов (ФССЦпр-2011 - изм. 7, разделы 1-4) - по сметной стоимости | ФССЦпр , изм. 7 |  |  |  | 0 | 0 | 0 | 0 | 0 | 0 | 0 | 0 | 0 | [17 empty] | 0 | 0 | 0 |  |  |  |  | 0 | 0 |  |  |  |  | 0 |  | 635034058 | 1 | 1 | 4 | 2 | 0 | 0 | 15963.65 | 15963.65 | 0 | 0 |  | 0 | 0 |  |  | 0 | 1 | 0 | 0 | 0 | 0 | 0 | 0
17 | 1 | 158 | 173 | 25 | 27-02-010-02 | Установка бортовых камней бетонных при других видах покрытий | 100 м | 1.5 | 0 |  |  |  |  | 7528.26 | 6387.14 | 150.28 | 15.86 | 990.84 | 0 | 131.238 | 0 | 0 | 1429.51 | 815.43 |  | 29051481 | 5018.8375 | 4258.09 | 100.1875 | 10.575 | 660.56 | 0 | 87.492 | 0 | 0 | 4912.64 | 4258.09 | 80.15 | 8.46 | 574.4 | 0 | 76.08 | 0 | 0 | 142 | 81 | 1 | 1 |  |  | 1 | 1 | 1 | 1 |  |  |  |  | 0 | 1 | ТЕР Республики Крым (ред. 2017), 27-02-010-02, Приказ Минстроя России от 28.09.2017 г. № 1335/пр |  |  | 27001 | 0 |  | 0 | 2 | 0 | 1 | 1 | 1 | 1 | 1 | 1 |  | 142 | 95 |  |  |  |  | 0 | 0 | [5 empty] | 0 | Поправка: п.8.7.1 Наименование: При выполнении работ в существующих зданиях и сооружениях, аналогичных процессам при новом строительстве (кроме работ по нормам сборника № 46 «Работы при реконструкции зданий и сооружений») | 0 | 7528.26 | 4258.09 | 100.1875 | 10.575 | 660.56 | 0 | 87.492 | 0 | 0 | 1429.514 | 815.427 |  |  |  |  | )*1,25 | )*1,25 | )*1,15 |  | )*1,15 | )*1,25 |  |  |  | 0 | 0 | 1 | 1 |  |  |  | 1003 | 100 м | 100 м | 100 | [6 empty] | 28232341 | 2 | Общестроительные работы | 0 |  | 1 | 27001 | Автомобильные дороги | ФЕР-27 |  | Поправка: п.8.7.1 |  | 512 | 4912.64 | 4258.09 | 80.15 | 8.46 | 574.4 | 76.08 | 0 | 0 | [17 empty] | 0 | 0 | 0 |  | *0,85 |  |  | 142 | 80.75 |  |  |  |  | 0 |  | -1872542013 | 2 | 1 | -2 | 0 | 0 | 0 | 9773.2 | 9773.2 | 0 | 0 |  | 0 | 3 | 0 |  | 0 | 1 | 0 |  |  | 0 | 0 | 0
17 | 1 | 166 | 182 | 25 | 27-02-010-02 | Установка бортовых камней бетонных при других видах покрытий | 100 м | 1.5 | 0 |  |  |  |  | 55332.68 | 46945.44 | 1104.57 | 116.59 | 7282.67 | 0 | 131.238 | 0 | 0 | 10506.95 | 5993.4 |  | 29052172 | 5018.8375 | 4258.09 | 100.1875 | 10.575 | 660.56 | 0 | 87.492 | 0 | 0 | 4912.64 | 4258.09 | 80.15 | 8.46 | 574.4 | 0 | 76.08 | 0 | 0 | 142 | 81 | 1 | 1 |  |  | 7.35 | 7.35 | 7.35 | 7.35 |  |  |  |  | 0 | 1 | ТЕР Республики Крым (ред. 2017), 27-02-010-02, Приказ Минстроя России от 28.09.2017 г. № 1335/пр |  |  | 27001 | 0 | Вестник ценообразования №4, 2018г. Индексы пересчета на 1 кв 2018г. | 1 | 2 | 0 | 7.35 | 1 | 1 | 1 | 1 | 1 |  | 142 | 95 |  |  |  |  | 0 | 0 | [5 empty] | 0 | Поправка: п.8.7.1 Наименование: При выполнении работ в существующих зданиях и сооружениях, аналогичных процессам при новом строительстве (кроме работ по нормам сборника № 46 «Работы при реконструкции зданий и сооружений») | 0 | 55332.68 | 31296.9615 | 736.3781 | 77.7262 | 4855.116 | 0 | 87.492 | 0 | 0 | 10506.9492 | 5993.4006 |  |  |  |  | )*1,25 | )*1,25 | )*1,15 |  | )*1,15 | )*1,25 |  |  |  | 0 | 0 | 1 | 1 |  |  |  | 1003 | 100 м | 100 м | 100 | [6 empty] | 28232341 | 2 | Общестроительные работы | 0 |  | 1 | 27001 | Автомобильные дороги | ФЕР-27 |  | Поправка: п.8.7.1 |  | 512 | 4912.64 | 4258.09 | 80.15 | 8.46 | 574.4 | 76.08 | 0 | 0 | [17 empty] | 0 | 0 | 0 |  | *0,85 |  |  | 142 | 80.75 |  |  |  |  | 0 |  | -1872542013 | 1 | 1 | 4 | 0 | 0 | 0 | 71833.03 | 71833.03 | 0 | 0 |  | 0 | 0 | 0 |  | 0 | 1 | 0 |  |  | 0 | 0 | 0
17 | 1 |  |  | 26 | 05.2.03.03-0031 | Камни бортовые БР 100.20.8 /бетон В22,5 (М300), объем 0,016 м3/ (ГОСТ 6665-91) | шт. | 150 | 0 |  |  |  |  | 3354 | 3354 | 0 | 0 | 0 | 0 | 0 | 0 | 0 | 0 | 0 |  | 29051481 | 22.36 | 22.36 | 0 | 0 | 0 | 0 | 0 | 0 | 0 | 22.36 | 22.36 | 0 | 0 | 0 | 0 | 0 | 0 | 0 | 0 | 0 | 1 | 1 |  |  | 1 | 1 | 1 | 1 |  |  |  |  | 3 | 1 | ТССЦ Республики Крым (ред. 2017), 05.2.03.03-0031, Приказ Минстроя России от 28.09.2017 г. № 1347/пр |  |  | 500001 | 0 |  | 0 | 8 | 0 | 1 | 1 | 1 | 1 | 1 | 1 |  | 0 | 0 |  |  |  |  | 0 | 0 | [5 empty] | 0 |  | 0 | 3354 | 22.36 | 0 | 0 | 0 | 0 | 0 | 0 | 0 | 0 | 0 | [13 empty] | 0 | 0 | 1 | 1 |  |  |  | 1010 | шт. | шт. | 1 | [6 empty] | 28232233 | 8 | Материалы строительные | 0 |  | 1 | 500001 | Материалы и конструкции ( строительные ) по ценникам и каталогом | ФССЦст |  |  |  | 0 | 22.36 | 22.36 | 0 | 0 | 0 | 0 | 0 | 0 | [17 empty] | 0 | 0 | 0 |  |  |  |  | 0 | 0 |  |  |  |  | 0 |  | 1427367095 | 2 | 1 | -2 | 0 | 0 | 0 | 3354 | 3354 | 0 | 0 |  | 0 | 3 | 0 |  | 0 | 1 | 0 |  |  | 0 | 0 | 0
17 | 1 |  |  | 26 | 05.2.03.03-0031 | Камни бортовые БР 100.20.8 /бетон В22,5 (М300), объем 0,016 м3/ (ГОСТ 6665-91) | шт. | 150 | 0 |  |  |  |  | 24651.9 | 24651.9 | 0 | 0 | 0 | 0 | 0 | 0 | 0 | 0 | 0 |  | 29052172 | 22.36 | 22.36 | 0 | 0 | 0 | 0 | 0 | 0 | 0 | 22.36 | 22.36 | 0 | 0 | 0 | 0 | 0 | 0 | 0 | 0 | 0 | 1 | 1 |  |  | 7.35 | 1 | 1 | 7.35 |  |  |  |  | 3 | 1 | ТССЦ Республики Крым (ред. 2017), 05.2.03.03-0031, Приказ Минстроя России от 28.09.2017 г. № 1347/пр |  |  | 500001 | 0 | Вестник ценообразования №4, 2018г. Индексы пересчета на 1 кв 2018г. | 1 | 8 | 0 | 1 | 1 | 1 | 1 | 1 | 1 |  | 0 | 0 |  |  |  |  | 0 | 0 | [5 empty] | 0 |  | 0 | 24651.9 | 164.346 | 0 | 0 | 0 | 0 | 0 | 0 | 0 | 0 | 0 | [13 empty] | 0 | 0 | 1 | 1 |  |  |  | 1010 | шт. | шт. | 1 | [6 empty] | 28232233 | 8 | Материалы строительные | 0 |  | 1 | 500001 | Материалы и конструкции ( строительные ) по ценникам и каталогом | ФССЦст |  |  |  | 0 | 22.36 | 22.36 | 0 | 0 | 0 | 0 | 0 | 0 | [17 empty] | 0 | 0 | 0 |  |  |  |  | 0 | 0 |  |  |  |  | 0 |  | 1427367095 | 1 | 1 | 4 | 0 | 0 | 0 | 24651.9 | 24651.9 | 0 | 0 |  | 0 | 0 | 0 |  | 0 | 1 | 0 |  |  | 0 | 0 | 0
17 | 1 | 176 | 196 | 27 | 27-06-008-01 | Устройство шва-стыка в асфальтобетонном покрытии | 100 м | 2 | 0 |  |  |  |  | 5383.96 | 1712.6 | 3304.33 | 113.43 | 367.03 | 0 | 50.347 | 0 | 0 | 682.25 | 389.17 |  | 29051481 | 2691.9795 | 856.3 | 1652.1625 | 56.7125 | 183.517 | 0 | 25.1735 | 0 | 0 | 2337.61 | 856.3 | 1321.73 | 45.37 | 159.58 | 0 | 21.89 | 0 | 0 | 142 | 81 | 1 | 1 |  |  | 1 | 1 | 1 | 1 |  |  |  |  | 0 | 1 | ТЕР Республики Крым (ред. 2017), 27-06-008-01, Приказ Минстроя России от 28.09.2017 г. № 1335/пр |  |  | 27001 | 0 |  | 0 | 2 | 0 | 1 | 1 | 1 | 1 | 1 | 1 |  | 142 | 95 |  |  |  |  | 0 | 0 | [5 empty] | 0 | Поправка: п.8.7.1 Наименование: При выполнении работ в существующих зданиях и сооружениях, аналогичных процессам при новом строительстве (кроме работ по нормам сборника № 46 «Работы при реконструкции зданий и сооружений») Поправка: Сб. 27, п. 1.27. 8 Наименование: Доставка к месту работ битума, битумной эмульсии расценками не учтена, в связи, с чем при доставке 1 т битума и битумной эмульсии следует добавлять стоимость эксплуатации автогудронатора вместимостью 3500 л | 0 | 5383.96 | 856.3 | 1652.1625 | 56.7125 | 183.517 | 0 | 25.1735 | 0 | 0 | 682.2532 | 389.1726 |  |  |  |  | )*1,25+2,76 | )*1,25 | )*1,15 |  | )*1,15 | )*1,25 |  |  |  | 0 | 0 | 1 | 1 |  |  |  | 1003 | 100 м | 100 м | 100 | [6 empty] | 28232341 | 2 | Общестроительные работы | 0 |  | 1 | 27001 | Автомобильные дороги | ФЕР-27 |  | Поправка: п.8.7.1 Поправка: Сб. 27, п. 1.27. 8 |  | 512 | 2337.61 | 856.3 | 1321.73 | 45.37 | 159.58 | 21.89 | 0 | 0 | [17 empty] | 0 | 0 | 0 |  | *0,85 |  |  | 142 | 80.75 |  |  |  |  | 0 |  | -1241422226 | 2 | 1 | -2 | 0 | 0 | 0 | 6455.38 | 6455.38 | 0 | 0 |  | 0 | 3 | 0 |  | 0 | 1 | 0 |  |  | 0 | 0 | 0
17 | 1 | 186 | 210 | 27 | 27-06-008-01 | Устройство шва-стыка в асфальтобетонном покрытии | 100 м | 2 | 0 |  |  |  |  | 39572.1 | 12587.61 | 24286.79 | 833.67 | 2697.7 | 0 | 50.347 | 0 | 0 | 5014.55 | 2860.41 |  | 29052172 | 2691.9795 | 856.3 | 1652.1625 | 56.7125 | 183.517 | 0 | 25.1735 | 0 | 0 | 2337.61 | 856.3 | 1321.73 | 45.37 | 159.58 | 0 | 21.89 | 0 | 0 | 142 | 81 | 1 | 1 |  |  | 7.35 | 7.35 | 7.35 | 7.35 |  |  |  |  | 0 | 1 | ТЕР Республики Крым (ред. 2017), 27-06-008-01, Приказ Минстроя России от 28.09.2017 г. № 1335/пр |  |  | 27001 | 0 | Вестник ценообразования №4, 2018г. Индексы пересчета на 1 кв 2018г. | 1 | 2 | 0 | 7.35 | 1 | 1 | 1 | 1 | 1 |  | 142 | 95 |  |  |  |  | 0 | 0 | [5 empty] | 0 | Поправка: п.8.7.1 Наименование: При выполнении работ в существующих зданиях и сооружениях, аналогичных процессам при новом строительстве (кроме работ по нормам сборника № 46 «Работы при реконструкции зданий и сооружений») Поправка: Сб. 27, п. 1.27. 8 Наименование: Доставка к месту работ битума, битумной эмульсии расценками не учтена, в связи, с чем при доставке 1 т битума и битумной эмульсии следует добавлять стоимость эксплуатации автогудронатора вместимостью 3500 л | 0 | 39572.1 | 6293.805 | 12143.3944 | 416.8369 | 1348.85 | 0 | 25.1735 | 0 | 0 | 5014.5454 | 2860.4097 |  |  |  |  | )*1,25+2,76 | )*1,25 | )*1,15 |  | )*1,15 | )*1,25 |  |  |  | 0 | 0 | 1 | 1 |  |  |  | 1003 | 100 м | 100 м | 100 | [6 empty] | 28232341 | 2 | Общестроительные работы | 0 |  | 1 | 27001 | Автомобильные дороги | ФЕР-27 |  | Поправка: п.8.7.1 Поправка: Сб. 27, п. 1.27. 8 |  | 512 | 2337.61 | 856.3 | 1321.73 | 45.37 | 159.58 | 21.89 | 0 | 0 | [17 empty] | 0 | 0 | 0 |  | *0,85 |  |  | 142 | 80.75 |  |  |  |  | 0 |  | -1241422226 | 1 | 1 | 4 | 0 | 0 | 0 | 47447.06 | 47447.06 | 0 | 0 |  | 0 | 0 | 0 |  | 0 | 1 | 0 |  |  | 0 | 0 | 0
17 | 1 |  |  | 28 | 01.2.01.01-0019 | Битумы нефтяные дорожные марки БНД-60/90, БНД 90/130 | т | -0.02 | 0 |  |  |  |  | -42.48 | -42.48 | 0 | 0 | 0 | 0 | 0 | 0 | 0 | 0 | 0 |  | 29051481 | 2123.75 | 2123.75 | 0 | 0 | 0 | 0 | 0 | 0 | 0 | 2123.75 | 2123.75 | 0 | 0 | 0 | 0 | 0 | 0 | 0 | 0 | 0 | 1 | 1 |  |  | 1 | 1 | 1 | 1 |  |  |  |  | 3 | 1 | ТССЦ Республики Крым (ред. 2017), 01.2.01.01-0019, Приказ Минстроя России от 28.09.2017 г. № 1346/пр |  |  | 500001 | 0 |  | 0 | 8 | 1 | 1 | 1 | 1 | 1 | 1 | 1 |  | 0 | 0 |  |  |  |  | 0 | 0 | [5 empty] | 0 |  | 0 | -42.48 | 2123.75 | 0 | 0 | 0 | 0 | 0 | 0 | 0 | 0 | 0 | [13 empty] | 0 | 0 | 1 | 1 |  |  |  | 1009 | т | т | 1000 | [6 empty] | 28232233 | 8 | Материалы строительные | 0 |  | 1 | 500001 | Материалы и конструкции ( строительные ) по ценникам и каталогом | ФССЦст |  |  |  | 32768 | 2123.75 | 2123.75 | 0 | 0 | 0 | 0 | 0 | 0 | [17 empty] | 0 | 0 | 0 |  |  |  |  | 0 | 0 |  | занесена вручную |  |  | 0 |  | -994642722 | 2 | 1 | -2 | 0 | 0 | 0 | -42.48 | -42.48 | 0 | 0 |  | 0 | 4 | 0 |  | 0 | 1 | 0 |  |  | 0 | 0 | 0
17 | 1 |  |  | 28 | 01.2.01.01-0019 | Битумы нефтяные дорожные марки БНД-60/90, БНД 90/130 | т | -0.02 | 0 |  |  |  |  | -312.19 | -312.19 | 0 | 0 | 0 | 0 | 0 | 0 | 0 | 0 | 0 |  | 29052172 | 2123.75 | 2123.75 | 0 | 0 | 0 | 0 | 0 | 0 | 0 | 2123.75 | 2123.75 | 0 | 0 | 0 | 0 | 0 | 0 | 0 | 0 | 0 | 1 | 1 |  |  | 7.35 | 1 | 1 | 7.35 |  |  |  |  | 3 | 1 | ТССЦ Республики Крым (ред. 2017), 01.2.01.01-0019, Приказ Минстроя России от 28.09.2017 г. № 1346/пр |  |  | 500001 | 0 | Вестник ценообразования №4, 2018г. Индексы пересчета на 1 кв 2018г. | 1 | 8 | 1 | 1 | 1 | 1 | 1 | 1 | 1 |  | 0 | 0 |  |  |  |  | 0 | 0 | [5 empty] | 0 |  | 0 | -312.19 | 15609.5625 | 0 | 0 | 0 | 0 | 0 | 0 | 0 | 0 | 0 | [13 empty] | 0 | 0 | 1 | 1 |  |  |  | 1009 | т | т | 1000 | [6 empty] | 28232233 | 8 | Материалы строительные | 0 |  | 1 | 500001 | Материалы и конструкции ( строительные ) по ценникам и каталогом | ФССЦст |  |  |  | 32768 | 2123.75 | 2123.75 | 0 | 0 | 0 | 0 | 0 | 0 | [17 empty] | 0 | 0 | 0 |  |  |  |  | 0 | 0 |  |  |  |  | 0 |  | -994642722 | 1 | 1 | 4 | 0 | 0 | 0 | -312.19 | -312.19 | 0 | 0 |  | 0 | 0 | 0 |  | 0 | 1 | 0 |  |  | 0 | 0 | 0
17 | 1 |  |  | 29 | 01.2.03.03-0045 | Мастика битумно-полимерная | т | -0.14 | 0 |  |  |  |  | -1653.04 | -1653.04 | 0 | 0 | 0 | 0 | 0 | 0 | 0 | 0 | 0 |  | 29051481 | 11807.46 | 11807.46 | 0 | 0 | 0 | 0 | 0 | 0 | 0 | 11807.46 | 11807.46 | 0 | 0 | 0 | 0 | 0 | 0 | 0 | 0 | 0 | 1 | 1 |  |  | 1 | 1 | 1 | 1 |  |  |  |  | 3 | 1 | ТССЦ Республики Крым (ред. 2017), 01.2.03.03-0045, Приказ Минстроя России от 28.09.2017 г. № 1346/пр |  |  | 500001 | 0 |  | 0 | 8 | 1 | 1 | 1 | 1 | 1 | 1 | 1 |  | 0 | 0 |  |  |  |  | 0 | 0 | [5 empty] | 0 |  | 0 | -1653.04 | 11807.46 | 0 | 0 | 0 | 0 | 0 | 0 | 0 | 0 | 0 | [13 empty] | 0 | 0 | 1 | 1 |  |  |  | 1009 | т | т | 1000 | [6 empty] | 28232233 | 8 | Материалы строительные | 0 |  | 1 | 500001 | Материалы и конструкции ( строительные ) по ценникам и каталогом | ФССЦст |  |  |  | 32768 | 11807.46 | 11807.46 | 0 | 0 | 0 | 0 | 0 | 0 | [17 empty] | 0 | 0 | 0 |  |  |  |  | 0 | 0 |  | занесена вручную |  |  | 0 |  | 391304092 | 2 | 1 | -2 | 0 | 0 | 0 | -1653.04 | -1653.04 | 0 | 0 |  | 0 | 4 | 0 |  | 0 | 1 | 0 |  |  | 0 | 0 | 0
17 | 1 |  |  | 29 | 01.2.03.03-0045 | Мастика битумно-полимерная | т | -0.14 | 0 |  |  |  |  | -12149.88 | -12149.88 | 0 | 0 | 0 | 0 | 0 | 0 | 0 | 0 | 0 |  | 29052172 | 11807.46 | 11807.46 | 0 | 0 | 0 | 0 | 0 | 0 | 0 | 11807.46 | 11807.46 | 0 | 0 | 0 | 0 | 0 | 0 | 0 | 0 | 0 | 1 | 1 |  |  | 7.35 | 1 | 1 | 7.35 |  |  |  |  | 3 | 1 | ТССЦ Республики Крым (ред. 2017), 01.2.03.03-0045, Приказ Минстроя России от 28.09.2017 г. № 1346/пр |  |  | 500001 | 0 | Вестник ценообразования №4, 2018г. Индексы пересчета на 1 кв 2018г. | 1 | 8 | 1 | 1 | 1 | 1 | 1 | 1 | 1 |  | 0 | 0 |  |  |  |  | 0 | 0 | [5 empty] | 0 |  | 0 | -12149.88 | 86784.831 | 0 | 0 | 0 | 0 | 0 | 0 | 0 | 0 | 0 | [13 empty] | 0 | 0 | 1 | 1 |  |  |  | 1009 | т | т | 1000 | [6 empty] | 28232233 | 8 | Материалы строительные | 0 |  | 1 | 500001 | Материалы и конструкции ( строительные ) по ценникам и каталогом | ФССЦст |  |  |  | 32768 | 11807.46 | 11807.46 | 0 | 0 | 0 | 0 | 0 | 0 | [17 empty] | 0 | 0 | 0 |  |  |  |  | 0 | 0 |  |  |  |  | 0 |  | 391304092 | 1 | 1 | 4 | 0 | 0 | 0 | -12149.88 | -12149.88 | 0 | 0 |  | 0 | 0 | 0 |  | 0 | 1 | 0 |  |  | 0 | 0 | 0
17 | 1 |  |  | 30 | 01.2.03.07-0026 | Эмульсия битумно-катионная, марка ЭБК-3 | т | 0.16 | 0 |  |  |  |  | 431.48 | 431.48 | 0 | 0 | 0 | 0 | 0 | 0 | 0 | 0 | 0 |  | 29051481 | 2696.76 | 2696.76 | 0 | 0 | 0 | 0 | 0 | 0 | 0 | 2696.76 | 2696.76 | 0 | 0 | 0 | 0 | 0 | 0 | 0 | 0 | 0 | 1 | 1 |  |  | 1 | 1 | 1 | 1 |  |  |  |  | 3 | 1 | ТССЦ Республики Крым (ред. 2017), 01.2.03.07-0026, Приказ Минстроя России от 28.09.2017 г. № 1346/пр |  |  | 500001 | 0 |  | 0 | 8 | 0 | 1 | 1 | 1 | 1 | 1 | 1 |  | 0 | 0 |  |  |  |  | 0 | 0 | [5 empty] | 0 |  | 0 | 431.48 | 2696.76 | 0 | 0 | 0 | 0 | 0 | 0 | 0 | 0 | 0 | [13 empty] | 0 | 0 | 1 | 1 |  |  |  | 1009 | т | т | 1000 | [6 empty] | 28232233 | 8 | Материалы строительные | 0 |  | 1 | 500001 | Материалы и конструкции ( строительные ) по ценникам и каталогом | ФССЦст |  |  |  | 0 | 2696.76 | 2696.76 | 0 | 0 | 0 | 0 | 0 | 0 | [17 empty] | 0 | 0 | 0 |  |  |  |  | 0 | 0 |  |  |  |  | 0 |  | -521417318 | 2 | 1 | -2 | 0 | 0 | 0 | 431.48 | 431.48 | 0 | 0 |  | 0 | 3 | 0 |  | 0 | 1 | 0 |  |  | 0 | 0 | 0
17 | 1 |  |  | 30 | 01.2.03.07-0026 | Эмульсия битумно-катионная, марка ЭБК-3 | т | 0.16 | 0 |  |  |  |  | 3171.39 | 3171.39 | 0 | 0 | 0 | 0 | 0 | 0 | 0 | 0 | 0 |  | 29052172 | 2696.76 | 2696.76 | 0 | 0 | 0 | 0 | 0 | 0 | 0 | 2696.76 | 2696.76 | 0 | 0 | 0 | 0 | 0 | 0 | 0 | 0 | 0 | 1 | 1 |  |  | 7.35 | 1 | 1 | 7.35 |  |  |  |  | 3 | 1 | ТССЦ Республики Крым (ред. 2017), 01.2.03.07-0026, Приказ Минстроя России от 28.09.2017 г. № 1346/пр |  |  | 500001 | 0 | Вестник ценообразования №4, 2018г. Индексы пересчета на 1 кв 2018г. | 1 | 8 | 0 | 1 | 1 | 1 | 1 | 1 | 1 |  | 0 | 0 |  |  |  |  | 0 | 0 | [5 empty] | 0 |  | 0 | 3171.39 | 19821.186 | 0 | 0 | 0 | 0 | 0 | 0 | 0 | 0 | 0 | [13 empty] | 0 | 0 | 1 | 1 |  |  |  | 1009 | т | т | 1000 | [6 empty] | 28232233 | 8 | Материалы строительные | 0 |  | 1 | 500001 | Материалы и конструкции ( строительные ) по ценникам и каталогом | ФССЦст |  |  |  | 0 | 2696.76 | 2696.76 | 0 | 0 | 0 | 0 | 0 | 0 | [17 empty] | 0 | 0 | 0 |  |  |  |  | 0 | 0 |  |  |  |  | 0 |  | -521417318 | 1 | 1 | 4 | 0 | 0 | 0 | 3171.39 | 3171.39 | 0 | 0 |  | 0 | 3 | 0 |  | 0 | 1 | 0 |  |  | 0 | 0 | 0
17 | 1 | 193 | 217 | 31 | 27-07-002-01 | Устройство оснований толщиной 12 см под тротуары из кирпичного или известнякового щебня | 100 м2 | 5 | 0 |  |  |  |  | 2938.78 | 24.4 | 1775.25 | 191.25 | 1139.13 | 0 | 150.88 | 0 | 0 | 1889.14 | 1077.61 |  | 29051481 | 587.7565 | 4.88 | 355.05 | 38.25 | 227.8265 | 0 | 30.176 | 0 | 0 | 487.03 | 4.88 | 284.04 | 30.6 | 198.11 | 0 | 26.24 | 0 | 0 | 142 | 81 | 1 | 1 |  |  | 1 | 1 | 1 | 1 |  |  |  |  | 0 | 1 | ТЕР Республики Крым (ред. 2017), 27-07-002-01, Приказ Минстроя России от 28.09.2017 г. № 1335/пр |  |  | 27001 | 0 |  | 0 | 2 | 0 | 1 | 1 | 1 | 1 | 1 | 1 |  | 142 | 95 |  |  |  |  | 0 | 0 | [5 empty] | 0 | Поправка: п.8.7.1 Наименование: При выполнении работ в существующих зданиях и сооружениях, аналогичных процессам при новом строительстве (кроме работ по нормам сборника № 46 «Работы при реконструкции зданий и сооружений») | 0 | 2938.78 | 4.88 | 355.05 | 38.25 | 227.8265 | 0 | 30.176 | 0 | 0 | 1889.1396 | 1077.6078 |  |  |  |  | )*1,25 | )*1,25 | )*1,15 |  | )*1,15 | )*1,25 |  |  |  | 0 | 0 | 1 | 1 |  |  |  | 1005 | 100 м2 | 100 м2 | 100 | [6 empty] | 28232341 | 2 | Общестроительные работы | 0 |  | 1 | 27001 | Автомобильные дороги | ФЕР-27 |  | Поправка: п.8.7.1 |  | 512 | 487.03 | 4.88 | 284.04 | 30.6 | 198.11 | 26.24 | 0 | 0 | [17 empty] | 0 | 0 | 0 |  | *0,85 |  |  | 142 | 80.75 |  |  |  |  | 0 |  | 1446727993 | 2 | 1 | -2 | 0 | 0 | 0 | 5905.53 | 5905.53 | 0 | 0 |  | 0 | 3 | 0 |  | 0 | 1 | 0 |  |  | 0 | 0 | 0
17 | 1 | 200 | 224 | 31 | 27-07-002-01 | Устройство оснований толщиной 12 см под тротуары из кирпичного или известнякового щебня | 100 м2 | 5 | 0 |  |  |  |  | 21600.05 | 179.34 | 13048.09 | 1405.69 | 8372.62 | 0 | 150.88 | 0 | 0 | 13885.2 | 7920.43 |  | 29052172 | 587.7565 | 4.88 | 355.05 | 38.25 | 227.8265 | 0 | 30.176 | 0 | 0 | 487.03 | 4.88 | 284.04 | 30.6 | 198.11 | 0 | 26.24 | 0 | 0 | 142 | 81 | 1 | 1 |  |  | 7.35 | 7.35 | 7.35 | 7.35 |  |  |  |  | 0 | 1 | ТЕР Республики Крым (ред. 2017), 27-07-002-01, Приказ Минстроя России от 28.09.2017 г. № 1335/пр |  |  | 27001 | 0 | Вестник ценообразования №4, 2018г. Индексы пересчета на 1 кв 2018г. | 1 | 2 | 0 | 7.35 | 1 | 1 | 1 | 1 | 1 |  | 142 | 95 |  |  |  |  | 0 | 0 | [5 empty] | 0 | Поправка: п.8.7.1 Наименование: При выполнении работ в существующих зданиях и сооружениях, аналогичных процессам при новом строительстве (кроме работ по нормам сборника № 46 «Работы при реконструкции зданий и сооружений») | 0 | 21600.05 | 35.868 | 2609.6175 | 281.1375 | 1674.5248 | 0 | 30.176 | 0 | 0 | 13885.2002 | 7920.4311 |  |  |  |  | )*1,25 | )*1,25 | )*1,15 |  | )*1,15 | )*1,25 |  |  |  | 0 | 0 | 1 | 1 |  |  |  | 1005 | 100 м2 | 100 м2 | 100 | [6 empty] | 28232341 | 2 | Общестроительные работы | 0 |  | 1 | 27001 | Автомобильные дороги | ФЕР-27 |  | Поправка: п.8.7.1 |  | 512 | 487.03 | 4.88 | 284.04 | 30.6 | 198.11 | 26.24 | 0 | 0 | [17 empty] | 0 | 0 | 0 |  | *0,85 |  |  | 142 | 80.75 |  |  |  |  | 0 |  | 1446727993 | 1 | 1 | 4 | 0 | 0 | 0 | 43405.68 | 43405.68 | 0 | 0 |  | 0 | 3 | 0 |  | 0 | 1 | 0 |  |  | 0 | 0 | 0
18 | 1 | 193 |  | 31,1 | 02.2.05.04 | Щебень известняковый или кирпичный | м3 | 81.9 | 16.38 |  |  |  |  | 0 | 0 | 0 | 0 | 0 | 0 | 0 | 0 | 0 | 0 | 0 |  | 29051481 | 0 | 0 | 0 | 0 | 0 | 0 | 0 | 0 | 0 | 0 | 0 | 0 | 0 | 0 | 0 | 0 | 0 | 0 | 142 | 81 | 1 | 1 |  |  | 1 | 1 | 1 | 1 |  |  |  |  | 3 | 1 |  |  |  | 27001 | 0 |  | 0 | 2 | 0 | 1 | 1 | 1 | 1 | 1 | 1 |  | 142 | 95 |  |  |  |  | 0 | 0 | [5 empty] | 0 |  | 0 | 0 | 0 | 0 | 0 | 0 | 0 | 0 | 0 | 0 | 0 | 0 | [13 empty] | 0 | 0 | 1 | 1 |  |  |  | 1007 | м3 | м3 | 1 | [6 empty] | 28232341 | 2 | Общестроительные работы | 0 |  | 1 | 27001 | Автомобильные дороги | ФЕР-27 |  |  |  | 512 | 0 | 0 | 0 | 0 | 0 | 0 | 0 | [18 empty] | 0 | 0 | 0 |  | *0,85 |  |  | 142 | 80.75 |  |  |  |  | 0 |  | 1737021368 | 2 | 1 | -2 | 0 | 0 | 0 | 0 | 0 | 0 | 0 |  | 0 | 3 | 0 |  | 0 | 1 | 0 |  |  | 0 | 0 | 0
18 | 1 | 200 |  | 31,1 | 02.2.05.04 | Щебень известняковый или кирпичный | м3 | 81.9 | 16.38 |  |  |  |  | 0 | 0 | 0 | 0 | 0 | 0 | 0 | 0 | 0 | 0 | 0 |  | 29052172 | 0 | 0 | 0 | 0 | 0 | 0 | 0 | 0 | 0 | 0 | 0 | 0 | 0 | 0 | 0 | 0 | 0 | 0 | 142 | 81 | 1 | 1 |  |  | 7.35 | 1 | 1 | 7.35 |  |  |  |  | 3 | 1 |  |  |  | 27001 | 0 | Вестник ценообразования №4, 2018г. Индексы пересчета на 1 кв 2018г. | 1 | 2 | 0 | 1 | 1 | 1 | 1 | 1 | 1 |  | 142 | 95 |  |  |  |  | 0 | 0 | [5 empty] | 0 |  | 0 | 0 | 0 | 0 | 0 | 0 | 0 | 0 | 0 | 0 | 0 | 0 | [13 empty] | 0 | 0 | 1 | 1 |  |  |  | 1007 | м3 | м3 | 1 | [6 empty] | 28232341 | 2 | Общестроительные работы | 0 |  | 1 | 27001 | Автомобильные дороги | ФЕР-27 |  |  |  | 512 | 0 | 0 | 0 | 0 | 0 | 0 | 0 | [18 empty] | 0 | 0 | 0 |  | *0,85 |  |  | 142 | 80.75 |  |  |  |  | 0 |  | 1737021368 | 1 | 1 | 4 | 0 | 0 | 0 | 0 | 0 | 0 | 0 |  | 0 | 3 | 0 |  | 0 | 1 | 0 |  |  | 0 | 0 | 0
17 | 1 | 204 | 228 | 32 | 27-07-002-02 | На каждый 1 см изменения толщины оснований добавлять или исключать к расценке 27-07-002-01 | 100 м2 | 5 | 0 |  |  |  |  | 82.02 | 0 | 58.56 | 5.5 | 23.46 | 0 | 3.105 | 0 | 0 | 41.12 | 23.46 |  | 29051481 | 16.4045 | 0 | 11.7125 | 1.1 | 4.692 | 0 | 0.621 | 0 | 0 | 13.45 | 0 | 9.37 | 0.88 | 4.08 | 0 | 0.54 | 0 | 0 | 142 | 81 | 1 | 1 |  |  | 1 | 1 | 1 | 1 |  |  |  |  | 0 | 1 | ТЕР Республики Крым (ред. 2017), 27-07-002-02, Приказ Минстроя России от 28.09.2017 г. № 1335/пр |  |  | 27001 | 0 |  | 0 | 2 | 0 | 1 | 1 | 1 | 1 | 1 | 1 |  | 142 | 95 |  |  |  |  | 0 | 0 | [5 empty] | 0 | Поправка: п.8.7.1 Наименование: При выполнении работ в существующих зданиях и сооружениях, аналогичных процессам при новом строительстве (кроме работ по нормам сборника № 46 «Работы при реконструкции зданий и сооружений») | 0 | 82.02 | 0 | 11.7125 | 1.1 | 4.692 | 0 | 0.621 | 0 | 0 | 41.1232 | 23.4576 |  |  |  |  | )*1,25 | )*1,25 | )*1,15 |  | )*1,15 | )*1,25 |  |  |  | 0 | 0 | 1 | 1 |  |  |  | 1005 | 100 м2 | 100 м2 | 100 | [6 empty] | 28232341 | 2 | Общестроительные работы | 0 |  | 1 | 27001 | Автомобильные дороги | ФЕР-27 |  | Поправка: п.8.7.1 |  | 512 | 13.45 | 0 | 9.37 | 0.88 | 4.08 | 0.54 | 0 | 0 | [17 empty] | 0 | 0 | 0 |  | *0,85 |  |  | 142 | 80.75 |  |  |  |  | 0 |  | -1915046492 | 2 | 1 | -2 | 0 | 0 | 0 | 146.6 | 146.6 | 0 | 0 |  | 0 | 3 | 0 |  | 0 | 1 | 0 |  |  | 0 | 0 | 0
17 | 1 | 208 | 232 | 32 | 27-07-002-02 | На каждый 1 см изменения толщины оснований добавлять или исключать к расценке 27-07-002-01 | 100 м2 | 5 | 0 |  |  |  |  | 602.86 | 0 | 430.43 | 40.43 | 172.43 | 0 | 3.105 | 0 | 0 | 302.26 | 172.42 |  | 29052172 | 16.4045 | 0 | 11.7125 | 1.1 | 4.692 | 0 | 0.621 | 0 | 0 | 13.45 | 0 | 9.37 | 0.88 | 4.08 | 0 | 0.54 | 0 | 0 | 142 | 81 | 1 | 1 |  |  | 7.35 | 7.35 | 7.35 | 7.35 |  |  |  |  | 0 | 1 | ТЕР Республики Крым (ред. 2017), 27-07-002-02, Приказ Минстроя России от 28.09.2017 г. № 1335/пр |  |  | 27001 | 0 | Вестник ценообразования №4, 2018г. Индексы пересчета на 1 кв 2018г. | 1 | 2 | 0 | 7.35 | 1 | 1 | 1 | 1 | 1 |  | 142 | 95 |  |  |  |  | 0 | 0 | [5 empty] | 0 | Поправка: п.8.7.1 Наименование: При выполнении работ в существующих зданиях и сооружениях, аналогичных процессам при новом строительстве (кроме работ по нормам сборника № 46 «Работы при реконструкции зданий и сооружений») | 0 | 602.86 | 0 | 86.0869 | 8.085 | 34.4862 | 0 | 0.621 | 0 | 0 | 302.2612 | 172.4166 |  |  |  |  | )*1,25 | )*1,25 | )*1,15 |  | )*1,15 | )*1,25 |  |  |  | 0 | 0 | 1 | 1 |  |  |  | 1005 | 100 м2 | 100 м2 | 100 | [6 empty] | 28232341 | 2 | Общестроительные работы | 0 |  | 1 | 27001 | Автомобильные дороги | ФЕР-27 |  | Поправка: п.8.7.1 |  | 512 | 13.45 | 0 | 9.37 | 0.88 | 4.08 | 0.54 | 0 | 0 | [17 empty] | 0 | 0 | 0 |  | *0,85 |  |  | 142 | 80.75 |  |  |  |  | 0 |  | -1915046492 | 1 | 1 | 4 | 0 | 0 | 0 | 1077.54 | 1077.54 | 0 | 0 |  | 0 | 3 | 0 |  | 0 | 1 | 0 |  |  | 0 | 0 | 0
18 | 1 | 204 |  | 32,1 | 02.2.05.04 | Щебень известняковый или кирпичный | м3 | 7.5 | 1.5 |  |  |  |  | 0 | 0 | 0 | 0 | 0 | 0 | 0 | 0 | 0 | 0 | 0 |  | 29051481 | 0 | 0 | 0 | 0 | 0 | 0 | 0 | 0 | 0 | 0 | 0 | 0 | 0 | 0 | 0 | 0 | 0 | 0 | 142 | 81 | 1 | 1 |  |  | 1 | 1 | 1 | 1 |  |  |  |  | 3 | 1 |  |  |  | 27001 | 0 |  | 0 | 2 | 0 | 1 | 1 | 1 | 1 | 1 | 1 |  | 142 | 95 |  |  |  |  | 0 | 0 | [5 empty] | 0 |  | 0 | 0 | 0 | 0 | 0 | 0 | 0 | 0 | 0 | 0 | 0 | 0 | [13 empty] | 0 | 0 | 1 | 1 |  |  |  | 1007 | м3 | м3 | 1 | [6 empty] | 28232341 | 2 | Общестроительные работы | 0 |  | 1 | 27001 | Автомобильные дороги | ФЕР-27 |  |  |  | 0 | 0 | 0 | 0 | 0 | 0 | 0 | 0 | [18 empty] | 0 | 0 | 0 |  | *0,85 |  |  | 142 | 80.75 |  |  |  |  | 0 |  | 1737021368 | 2 | 1 | -2 | 0 | 0 | 0 | 0 | 0 | 0 | 0 |  | 0 | 3 | 0 |  | 0 | 1 | 0 |  |  | 0 | 0 | 0
18 | 1 | 208 |  | 32,1 | 02.2.05.04 | Щебень известняковый или кирпичный | м3 | 7.5 | 1.5 |  |  |  |  | 0 | 0 | 0 | 0 | 0 | 0 | 0 | 0 | 0 | 0 | 0 |  | 29052172 | 0 | 0 | 0 | 0 | 0 | 0 | 0 | 0 | 0 | 0 | 0 | 0 | 0 | 0 | 0 | 0 | 0 | 0 | 142 | 81 | 1 | 1 |  |  | 7.35 | 1 | 1 | 7.35 |  |  |  |  | 3 | 1 |  |  |  | 27001 | 0 | Вестник ценообразования №4, 2018г. Индексы пересчета на 1 кв 2018г. | 1 | 2 | 0 | 1 | 1 | 1 | 1 | 1 | 1 |  | 142 | 95 |  |  |  |  | 0 | 0 | [5 empty] | 0 |  | 0 | 0 | 0 | 0 | 0 | 0 | 0 | 0 | 0 | 0 | 0 | 0 | [13 empty] | 0 | 0 | 1 | 1 |  |  |  | 1007 | м3 | м3 | 1 | [6 empty] | 28232341 | 2 | Общестроительные работы | 0 |  | 1 | 27001 | Автомобильные дороги | ФЕР-27 |  |  |  | 0 | 0 | 0 | 0 | 0 | 0 | 0 | 0 | [18 empty] | 0 | 0 | 0 |  | *0,85 |  |  | 142 | 80.75 |  |  |  |  | 0 |  | 1737021368 | 1 | 1 | 4 | 0 | 0 | 0 | 0 | 0 | 0 | 0 |  | 0 | 3 | 0 |  | 0 | 1 | 0 |  |  | 0 | 0 | 0
17 | 1 |  |  | 33 | 02.2.05.04-0093 | Щебень из природного камня для строительных работ марка 800, фракция 20-40 мм | м3 | 89.4 | 0 |  |  |  |  | 14780.5 | 14780.5 | 0 | 0 | 0 | 0 | 0 | 0 | 0 | 0 | 0 |  | 29051481 | 165.33 | 165.33 | 0 | 0 | 0 | 0 | 0 | 0 | 0 | 165.33 | 165.33 | 0 | 0 | 0 | 0 | 0 | 0 | 0 | 0 | 0 | 1 | 1 |  |  | 1 | 1 | 1 | 1 |  |  |  |  | 3 | 1 | ТССЦ Республики Крым (ред. 2017), 02.2.05.04-0093, Приказ Минстроя России от 28.09.2017 г. № 1346/пр |  |  | 500001 | 0 |  | 0 | 8 | 0 | 1 | 1 | 1 | 1 | 1 | 1 |  | 0 | 0 |  |  |  |  | 0 | 0 | [5 empty] | 0 |  | 0 | 14780.5 | 165.33 | 0 | 0 | 0 | 0 | 0 | 0 | 0 | 0 | 0 | [13 empty] | 0 | 0 | 1 | 1 |  |  |  | 1007 | м3 | м3 | 1 | [6 empty] | 28232233 | 8 | Материалы строительные | 0 |  | 1 | 500001 | Материалы и конструкции ( строительные ) по ценникам и каталогом | ФССЦст |  |  |  | 0 | 165.33 | 165.33 | 0 | 0 | 0 | 0 | 0 | 0 | [17 empty] | 0 | 0 | 0 |  |  |  |  | 0 | 0 |  |  |  |  | 0 |  | -2007354963 | 2 | 1 | -2 | 0 | 0 | 0 | 14780.5 | 14780.5 | 0 | 0 |  | 0 | 3 | 0 |  | 0 | 1 | 0 |  |  | 0 | 0 | 0
17 | 1 |  |  | 33 | 02.2.05.04-0093 | Щебень из природного камня для строительных работ марка 800, фракция 20-40 мм | м3 | 89.4 | 0 |  |  |  |  | 108636.69 | 108636.69 | 0 | 0 | 0 | 0 | 0 | 0 | 0 | 0 | 0 |  | 29052172 | 165.33 | 165.33 | 0 | 0 | 0 | 0 | 0 | 0 | 0 | 165.33 | 165.33 | 0 | 0 | 0 | 0 | 0 | 0 | 0 | 0 | 0 | 1 | 1 |  |  | 7.35 | 1 | 1 | 7.35 |  |  |  |  | 3 | 1 | ТССЦ Республики Крым (ред. 2017), 02.2.05.04-0093, Приказ Минстроя России от 28.09.2017 г. № 1346/пр |  |  | 500001 | 0 | Вестник ценообразования №4, 2018г. Индексы пересчета на 1 кв 2018г. | 1 | 8 | 0 | 1 | 1 | 1 | 1 | 1 | 1 |  | 0 | 0 |  |  |  |  | 0 | 0 | [5 empty] | 0 |  | 0 | 108636.69 | 1215.1755 | 0 | 0 | 0 | 0 | 0 | 0 | 0 | 0 | 0 | [13 empty] | 0 | 0 | 1 | 1 |  |  |  | 1007 | м3 | м3 | 1 | [6 empty] | 28232233 | 8 | Материалы строительные | 0 |  | 1 | 500001 | Материалы и конструкции ( строительные ) по ценникам и каталогом | ФССЦст |  |  |  | 0 | 165.33 | 165.33 | 0 | 0 | 0 | 0 | 0 | 0 | [17 empty] | 0 | 0 | 0 |  |  |  |  | 0 | 0 |  |  |  |  | 0 |  | -2007354963 | 1 | 1 | 4 | 0 | 0 | 0 | 108636.69 | 108636.69 | 0 | 0 |  | 0 | 0 | 0 |  | 0 | 1 | 0 |  |  | 0 | 0 | 0
17 | 1 | 216 | 241 | 34 | 27-07-001-01 | Устройство асфальтобетонных покрытий дорожек и тротуаров однослойных из литой мелкозернистой асфальто-бетонной смеси толщиной 3 см | 100 м2 | 5 | 0 |  |  |  |  | 1732.99 | 637.15 | 375.13 | 4.38 | 720.71 | 0 | 86.94 | 0 | 0 | 1029.63 | 587.32 |  | 29051481 | 346.596 | 127.43 | 75.025 | 0.875 | 144.141 | 0 | 17.388 | 0 | 0 | 312.79 | 127.43 | 60.02 | 0.7 | 125.34 | 0 | 15.12 | 0 | 0 | 142 | 81 | 1 | 1 |  |  | 1 | 1 | 1 | 1 |  |  |  |  | 0 | 1 | ТЕР Республики Крым (ред. 2017), 27-07-001-01, Приказ Минстроя России от 28.09.2017 г. № 1335/пр |  |  | 27001 | 0 |  | 0 | 2 | 0 | 1 | 1 | 1 | 1 | 1 | 1 |  | 142 | 95 |  |  |  |  | 0 | 0 | [5 empty] | 0 | Поправка: п.8.7.1 Наименование: При выполнении работ в существующих зданиях и сооружениях, аналогичных процессам при новом строительстве (кроме работ по нормам сборника № 46 «Работы при реконструкции зданий и сооружений») | 0 | 1732.99 | 127.43 | 75.025 | 0.875 | 144.141 | 0 | 17.388 | 0 | 0 | 1029.6278 | 587.3229 |  |  |  |  | )*1,25 | )*1,25 | )*1,15 |  | )*1,15 | )*1,25 |  |  |  | 0 | 0 | 1 | 1 |  |  |  | 1005 | 100 м2 | 100 м2 | 100 | [6 empty] | 28232341 | 2 | Общестроительные работы | 0 |  | 1 | 27001 | Автомобильные дороги | ФЕР-27 |  | Поправка: п.8.7.1 |  | 512 | 312.79 | 127.43 | 60.02 | 0.7 | 125.34 | 15.12 | 0 | 0 | [17 empty] | 0 | 0 | 0 |  | *0,85 |  |  | 142 | 80.75 |  |  |  |  | 0 |  | 1681699775 | 2 | 1 | -2 | 0 | 0 | 0 | 3349.94 | 3349.94 | 0 | 0 |  | 0 | 3 | 0 |  | 0 | 1 | 0 |  |  | 0 | 0 | 0
17 | 1 | 224 | 250 | 34 | 27-07-001-01 | Устройство асфальтобетонных покрытий дорожек и тротуаров однослойных из литой мелкозернистой асфальто-бетонной смеси толщиной 3 см | 100 м2 | 5 | 0 |  |  |  |  | 12737.4 | 4683.05 | 2757.17 | 32.16 | 5297.18 | 0 | 86.94 | 0 | 0 | 7567.66 | 4316.77 |  | 29052172 | 346.596 | 127.43 | 75.025 | 0.875 | 144.141 | 0 | 17.388 | 0 | 0 | 312.79 | 127.43 | 60.02 | 0.7 | 125.34 | 0 | 15.12 | 0 | 0 | 142 | 81 | 1 | 1 |  |  | 7.35 | 7.35 | 7.35 | 7.35 |  |  |  |  | 0 | 1 | ТЕР Республики Крым (ред. 2017), 27-07-001-01, Приказ Минстроя России от 28.09.2017 г. № 1335/пр |  |  | 27001 | 0 | Вестник ценообразования №4, 2018г. Индексы пересчета на 1 кв 2018г. | 1 | 2 | 0 | 7.35 | 1 | 1 | 1 | 1 | 1 |  | 142 | 95 |  |  |  |  | 0 | 0 | [5 empty] | 0 | Поправка: п.8.7.1 Наименование: При выполнении работ в существующих зданиях и сооружениях, аналогичных процессам при новом строительстве (кроме работ по нормам сборника № 46 «Работы при реконструкции зданий и сооружений») | 0 | 12737.4 | 936.6105 | 551.4338 | 6.4313 | 1059.4363 | 0 | 17.388 | 0 | 0 | 7567.6628 | 4316.7654 |  |  |  |  | )*1,25 | )*1,25 | )*1,15 |  | )*1,15 | )*1,25 |  |  |  | 0 | 0 | 1 | 1 |  |  |  | 1005 | 100 м2 | 100 м2 | 100 | [6 empty] | 28232341 | 2 | Общестроительные работы | 0 |  | 1 | 27001 | Автомобильные дороги | ФЕР-27 |  | Поправка: п.8.7.1 |  | 512 | 312.79 | 127.43 | 60.02 | 0.7 | 125.34 | 15.12 | 0 | 0 | [17 empty] | 0 | 0 | 0 |  | *0,85 |  |  | 142 | 80.75 |  |  |  |  | 0 |  | 1681699775 | 1 | 1 | 4 | 0 | 0 | 0 | 24621.83 | 24621.83 | 0 | 0 |  | 0 | 3 | 0 |  | 0 | 1 | 0 |  |  | 0 | 0 | 0
18 | 1 | 216 |  | 34,1 | 04.2.01.04 | Смесь асфальтобетонная | т | 35.7 | 7.14 |  |  |  |  | 0 | 0 | 0 | 0 | 0 | 0 | 0 | 0 | 0 | 0 | 0 |  | 29051481 | 0 | 0 | 0 | 0 | 0 | 0 | 0 | 0 | 0 | 0 | 0 | 0 | 0 | 0 | 0 | 0 | 0 | 0 | 142 | 81 | 1 | 1 |  |  | 1 | 1 | 1 | 1 |  |  |  |  | 3 | 1 |  |  |  | 27001 | 0 |  | 0 | 2 | 0 | 1 | 1 | 1 | 1 | 1 | 1 |  | 142 | 95 |  |  |  |  | 0 | 0 | [5 empty] | 0 |  | 0 | 0 | 0 | 0 | 0 | 0 | 0 | 0 | 0 | 0 | 0 | 0 | [13 empty] | 0 | 0 | 1 | 1 |  |  |  | 1009 | т | т | 1000 | [6 empty] | 28232341 | 2 | Общестроительные работы | 0 |  | 1 | 27001 | Автомобильные дороги | ФЕР-27 |  |  |  | 512 | 0 | 0 | 0 | 0 | 0 | 0 | 0 | [18 empty] | 0 | 0 | 0 |  | *0,85 |  |  | 142 | 80.75 |  |  |  |  | 0 |  | 1670663622 | 2 | 1 | -2 | 0 | 0 | 0 | 0 | 0 | 0 | 0 |  | 0 | 3 | 0 |  | 0 | 1 | 0 |  |  | 0 | 0 | 0
18 | 1 | 224 |  | 34,1 | 04.2.01.04 | Смесь асфальтобетонная | т | 35.7 | 7.14 |  |  |  |  | 0 | 0 | 0 | 0 | 0 | 0 | 0 | 0 | 0 | 0 | 0 |  | 29052172 | 0 | 0 | 0 | 0 | 0 | 0 | 0 | 0 | 0 | 0 | 0 | 0 | 0 | 0 | 0 | 0 | 0 | 0 | 142 | 81 | 1 | 1 |  |  | 7.35 | 1 | 1 | 7.35 |  |  |  |  | 3 | 1 |  |  |  | 27001 | 0 | Вестник ценообразования №4, 2018г. Индексы пересчета на 1 кв 2018г. | 1 | 2 | 0 | 1 | 1 | 1 | 1 | 1 | 1 |  | 142 | 95 |  |  |  |  | 0 | 0 | [5 empty] | 0 |  | 0 | 0 | 0 | 0 | 0 | 0 | 0 | 0 | 0 | 0 | 0 | 0 | [13 empty] | 0 | 0 | 1 | 1 |  |  |  | 1009 | т | т | 1000 | [6 empty] | 28232341 | 2 | Общестроительные работы | 0 |  | 1 | 27001 | Автомобильные дороги | ФЕР-27 |  |  |  | 512 | 0 | 0 | 0 | 0 | 0 | 0 | 0 | [18 empty] | 0 | 0 | 0 |  | *0,85 |  |  | 142 | 80.75 |  |  |  |  | 0 |  | 1670663622 | 1 | 1 | 4 | 0 | 0 | 0 | 0 | 0 | 0 | 0 |  | 0 | 3 | 0 |  | 0 | 1 | 0 |  |  | 0 | 0 | 0
17 | 1 |  |  | 35 | 01.2.01.01-0019 | Битумы нефтяные дорожные марки БНД-60/90, БНД 90/130 | т | -0.3 | 0 |  |  |  |  | -637.13 | -637.13 | 0 | 0 | 0 | 0 | 0 | 0 | 0 | 0 | 0 |  | 29051481 | 2123.75 | 2123.75 | 0 | 0 | 0 | 0 | 0 | 0 | 0 | 2123.75 | 2123.75 | 0 | 0 | 0 | 0 | 0 | 0 | 0 | 0 | 0 | 1 | 1 |  |  | 1 | 1 | 1 | 1 |  |  |  |  | 3 | 1 | ТССЦ Республики Крым (ред. 2017), 01.2.01.01-0019, Приказ Минстроя России от 28.09.2017 г. № 1346/пр |  |  | 500001 | 0 |  | 0 | 8 | 1 | 1 | 1 | 1 | 1 | 1 | 1 |  | 0 | 0 |  |  |  |  | 0 | 0 | [5 empty] | 0 |  | 0 | -637.13 | 2123.75 | 0 | 0 | 0 | 0 | 0 | 0 | 0 | 0 | 0 | [13 empty] | 0 | 0 | 1 | 1 |  |  |  | 1009 | т | т | 1000 | [6 empty] | 28232233 | 8 | Материалы строительные | 0 |  | 1 | 500001 | Материалы и конструкции ( строительные ) по ценникам и каталогом | ФССЦст |  |  |  | 32768 | 2123.75 | 2123.75 | 0 | 0 | 0 | 0 | 0 | 0 | [17 empty] | 0 | 0 | 0 |  |  |  |  | 0 | 0 |  |  |  |  | 0 |  | -994642722 | 2 | 1 | -2 | 0 | 0 | 0 | -637.13 | -637.13 | 0 | 0 |  | 0 | 3 | 0 |  | 0 | 1 | 0 |  |  | 0 | 0 | 0
17 | 1 |  |  | 35 | 01.2.01.01-0019 | Битумы нефтяные дорожные марки БНД-60/90, БНД 90/130 | т | -0.3 | 0 |  |  |  |  | -4682.87 | -4682.87 | 0 | 0 | 0 | 0 | 0 | 0 | 0 | 0 | 0 |  | 29052172 | 2123.75 | 2123.75 | 0 | 0 | 0 | 0 | 0 | 0 | 0 | 2123.75 | 2123.75 | 0 | 0 | 0 | 0 | 0 | 0 | 0 | 0 | 0 | 1 | 1 |  |  | 7.35 | 1 | 1 | 7.35 |  |  |  |  | 3 | 1 | ТССЦ Республики Крым (ред. 2017), 01.2.01.01-0019, Приказ Минстроя России от 28.09.2017 г. № 1346/пр |  |  | 500001 | 0 | Вестник ценообразования №4, 2018г. Индексы пересчета на 1 кв 2018г. | 1 | 8 | 1 | 1 | 1 | 1 | 1 | 1 | 1 |  | 0 | 0 |  |  |  |  | 0 | 0 | [5 empty] | 0 |  | 0 | -4682.87 | 15609.5625 | 0 | 0 | 0 | 0 | 0 | 0 | 0 | 0 | 0 | [13 empty] | 0 | 0 | 1 | 1 |  |  |  | 1009 | т | т | 1000 | [6 empty] | 28232233 | 8 | Материалы строительные | 0 |  | 1 | 500001 | Материалы и конструкции ( строительные ) по ценникам и каталогом | ФССЦст |  |  |  | 32768 | 2123.75 | 2123.75 | 0 | 0 | 0 | 0 | 0 | 0 | [17 empty] | 0 | 0 | 0 |  |  |  |  | 0 | 0 |  |  |  |  | 0 |  | -994642722 | 1 | 1 | 4 | 0 | 0 | 0 | -4682.87 | -4682.87 | 0 | 0 |  | 0 | 3 | 0 |  | 0 | 1 | 0 |  |  | 0 | 0 | 0
17 | 1 | 227 | 253 | 36 | 27-07-001-02 | На каждые 0,5 см изменения толщины покрытия добавлять к расценке 27-07-001-01 | 100 м2 | 5 | 0 |  |  |  |  | 617.49 | 0 | 175.2 | 0 | 442.29 | 0 | 53.36 | 0 | 0 | 628.05 | 358.25 |  | 29051481 | 123.498 | 0 | 35.04 | 0 | 88.458 | 0 | 10.672 | 0 | 0 | 27.99 | 0 | 8.76 | 0 | 19.23 | 0 | 2.32 | 0 | 0 | 142 | 81 | 1 | 1 |  |  | 1 | 1 | 1 | 1 |  |  |  |  | 0 | 1 | ТЕР Республики Крым (ред. 2017), 27-07-001-02, Приказ Минстроя России от 28.09.2017 г. № 1335/пр |  |  | 27001 | 0 |  | 0 | 2 | 0 | 1 | 1 | 1 | 1 | 1 | 1 |  | 142 | 95 |  |  |  |  | 0 | 0 | [5 empty] | 0 | Поправка: п.8.7.1 Наименование: При выполнении работ в существующих зданиях и сооружениях, аналогичных процессам при новом строительстве (кроме работ по нормам сборника № 46 «Работы при реконструкции зданий и сооружений») | 0 | 617.49 | 0 | 35.04 | 0 | 88.458 | 0 | 10.672 | 0 | 0 | 628.0518 | 358.2549 |  |  |  | *4 | *4 | *4 | *4)*1,15 |  | *4)*1,15 | *4 |  |  |  | 0 | 0 | 1 | 1 |  |  |  | 1005 | 100 м2 | 100 м2 | 100 | [6 empty] | 28232341 | 2 | Общестроительные работы | 0 |  | 1 | 27001 | Автомобильные дороги | ФЕР-27 |  | Поправка: п.8.7.1 |  | 512 | 27.99 | 0 | 8.76 | 0 | 19.23 | 2.32 | 0 | 0 | [17 empty] | 0 | 0 | 0 |  | *0,85 |  |  | 142 | 80.75 |  |  |  |  | 0 |  | -1030790299 | 2 | 1 | -2 | 0 | 0 | 0 | 1603.79 | 1603.79 | 0 | 0 |  | 0 | 3 | 0 |  | 0 | 1 | 0 |  |  | 0 | 0 | 0
17 | 1 | 230 | 256 | 36 | 27-07-001-02 | На каждые 0,5 см изменения толщины покрытия добавлять к расценке 27-07-001-01 | 100 м2 | 5 | 0 |  |  |  |  | 4538.55 | 0 | 1287.72 | 0 | 3250.83 | 0 | 53.36 | 0 | 0 | 4616.18 | 2633.17 |  | 29052172 | 123.498 | 0 | 35.04 | 0 | 88.458 | 0 | 10.672 | 0 | 0 | 27.99 | 0 | 8.76 | 0 | 19.23 | 0 | 2.32 | 0 | 0 | 142 | 81 | 1 | 1 |  |  | 7.35 | 7.35 | 7.35 | 7.35 |  |  |  |  | 0 | 1 | ТЕР Республики Крым (ред. 2017), 27-07-001-02, Приказ Минстроя России от 28.09.2017 г. № 1335/пр |  |  | 27001 | 0 | Вестник ценообразования №4, 2018г. Индексы пересчета на 1 кв 2018г. | 1 | 2 | 0 | 7.35 | 1 | 1 | 1 | 1 | 1 |  | 142 | 95 |  |  |  |  | 0 | 0 | [5 empty] | 0 | Поправка: п.8.7.1 Наименование: При выполнении работ в существующих зданиях и сооружениях, аналогичных процессам при новом строительстве (кроме работ по нормам сборника № 46 «Работы при реконструкции зданий и сооружений») | 0 | 4538.55 | 0 | 257.544 | 0 | 650.1663 | 0 | 10.672 | 0 | 0 | 4616.1786 | 2633.1723 |  |  |  | *4 | *4 | *4 | *4)*1,15 |  | *4)*1,15 | *4 |  |  |  | 0 | 0 | 1 | 1 |  |  |  | 1005 | 100 м2 | 100 м2 | 100 | [6 empty] | 28232341 | 2 | Общестроительные работы | 0 |  | 1 | 27001 | Автомобильные дороги | ФЕР-27 |  | Поправка: п.8.7.1 |  | 512 | 27.99 | 0 | 8.76 | 0 | 19.23 | 2.32 | 0 | 0 | [17 empty] | 0 | 0 | 0 |  | *0,85 |  |  | 142 | 80.75 |  |  |  |  | 0 |  | -1030790299 | 1 | 1 | 4 | 0 | 0 | 0 | 11787.9 | 11787.9 | 0 | 0 |  | 0 | 3 | 0 |  | 0 | 1 | 0 |  |  | 0 | 0 | 0
18 | 1 | 227 |  | 36,1 | 04.2.01.04 | Смесь асфальтобетонная | т | 24.2 | 4.84 |  |  |  |  | 0 | 0 | 0 | 0 | 0 | 0 | 0 | 0 | 0 | 0 | 0 |  | 29051481 | 0 | 0 | 0 | 0 | 0 | 0 | 0 | 0 | 0 | 0 | 0 | 0 | 0 | 0 | 0 | 0 | 0 | 0 | 142 | 81 | 1 | 1 |  |  | 1 | 1 | 1 | 1 |  |  |  |  | 3 | 1 |  |  |  | 27001 | 0 |  | 0 | 2 | 0 | 1 | 1 | 1 | 1 | 1 | 1 |  | 142 | 95 |  |  |  |  | 0 | 0 | [5 empty] | 0 |  | 0 | 0 | 0 | 0 | 0 | 0 | 0 | 0 | 0 | 0 | 0 | 0 | [13 empty] | 0 | 0 | 1 | 1 |  |  |  | 1009 | т | т | 1000 | [6 empty] | 28232341 | 2 | Общестроительные работы | 0 |  | 1 | 27001 | Автомобильные дороги | ФЕР-27 |  |  |  | 512 | 0 | 0 | 0 | 0 | 0 | 0 | 0 | [18 empty] | 0 | 0 | 0 |  | *0,85 |  |  | 142 | 80.75 |  |  |  |  | 0 |  | 1670663622 | 2 | 1 | -2 | 0 | 0 | 0 | 0 | 0 | 0 | 0 |  | 0 | 3 | 0 |  | 0 | 1 | 0 |  |  | 0 | 0 | 0
18 | 1 | 230 |  | 36,1 | 04.2.01.04 | Смесь асфальтобетонная | т | 24.2 | 4.84 |  |  |  |  | 0 | 0 | 0 | 0 | 0 | 0 | 0 | 0 | 0 | 0 | 0 |  | 29052172 | 0 | 0 | 0 | 0 | 0 | 0 | 0 | 0 | 0 | 0 | 0 | 0 | 0 | 0 | 0 | 0 | 0 | 0 | 142 | 81 | 1 | 1 |  |  | 7.35 | 1 | 1 | 7.35 |  |  |  |  | 3 | 1 |  |  |  | 27001 | 0 | Вестник ценообразования №4, 2018г. Индексы пересчета на 1 кв 2018г. | 1 | 2 | 0 | 1 | 1 | 1 | 1 | 1 | 1 |  | 142 | 95 |  |  |  |  | 0 | 0 | [5 empty] | 0 |  | 0 | 0 | 0 | 0 | 0 | 0 | 0 | 0 | 0 | 0 | 0 | 0 | [13 empty] | 0 | 0 | 1 | 1 |  |  |  | 1009 | т | т | 1000 | [6 empty] | 28232341 | 2 | Общестроительные работы | 0 |  | 1 | 27001 | Автомобильные дороги | ФЕР-27 |  |  |  | 512 | 0 | 0 | 0 | 0 | 0 | 0 | 0 | [18 empty] | 0 | 0 | 0 |  | *0,85 |  |  | 142 | 80.75 |  |  |  |  | 0 |  | 1670663622 | 1 | 1 | 4 | 0 | 0 | 0 | 0 | 0 | 0 | 0 |  | 0 | 3 | 0 |  | 0 | 1 | 0 |  |  | 0 | 0 | 0
17 | 1 |  |  | 37 | 01.2.03.07-0026 | Эмульсия битумно-катионная, марка ЭБК-3 | т | 0.3 | 0 |  |  |  |  | 809.03 | 809.03 | 0 | 0 | 0 | 0 | 0 | 0 | 0 | 0 | 0 |  | 29051481 | 2696.76 | 2696.76 | 0 | 0 | 0 | 0 | 0 | 0 | 0 | 2696.76 | 2696.76 | 0 | 0 | 0 | 0 | 0 | 0 | 0 | 0 | 0 | 1 | 1 |  |  | 1 | 1 | 1 | 1 |  |  |  |  | 3 | 1 | ТССЦ Республики Крым (ред. 2017), 01.2.03.07-0026, Приказ Минстроя России от 28.09.2017 г. № 1346/пр |  |  | 500001 | 0 |  | 0 | 8 | 0 | 1 | 1 | 1 | 1 | 1 | 1 |  | 0 | 0 |  |  |  |  | 0 | 0 | [5 empty] | 0 |  | 0 | 809.03 | 2696.76 | 0 | 0 | 0 | 0 | 0 | 0 | 0 | 0 | 0 | [13 empty] | 0 | 0 | 1 | 1 |  |  |  | 1009 | т | т | 1000 | [6 empty] | 28232233 | 8 | Материалы строительные | 0 |  | 1 | 500001 | Материалы и конструкции ( строительные ) по ценникам и каталогом | ФССЦст |  |  |  | 0 | 2696.76 | 2696.76 | 0 | 0 | 0 | 0 | 0 | 0 | [17 empty] | 0 | 0 | 0 |  |  |  |  | 0 | 0 |  |  |  |  | 0 |  | -521417318 | 2 | 1 | -2 | 0 | 0 | 0 | 809.03 | 809.03 | 0 | 0 |  | 0 | 3 | 0 |  | 0 | 1 | 0 |  |  | 0 | 0 | 0
17 | 1 |  |  | 37 | 01.2.03.07-0026 | Эмульсия битумно-катионная, марка ЭБК-3 | т | 0.3 | 0 |  |  |  |  | 5946.36 | 5946.36 | 0 | 0 | 0 | 0 | 0 | 0 | 0 | 0 | 0 |  | 29052172 | 2696.76 | 2696.76 | 0 | 0 | 0 | 0 | 0 | 0 | 0 | 2696.76 | 2696.76 | 0 | 0 | 0 | 0 | 0 | 0 | 0 | 0 | 0 | 1 | 1 |  |  | 7.35 | 1 | 1 | 7.35 |  |  |  |  | 3 | 1 | ТССЦ Республики Крым (ред. 2017), 01.2.03.07-0026, Приказ Минстроя России от 28.09.2017 г. № 1346/пр |  |  | 500001 | 0 | Вестник ценообразования №4, 2018г. Индексы пересчета на 1 кв 2018г. | 1 | 8 | 0 | 1 | 1 | 1 | 1 | 1 | 1 |  | 0 | 0 |  |  |  |  | 0 | 0 | [5 empty] | 0 |  | 0 | 5946.36 | 19821.186 | 0 | 0 | 0 | 0 | 0 | 0 | 0 | 0 | 0 | [13 empty] | 0 | 0 | 1 | 1 |  |  |  | 1009 | т | т | 1000 | [6 empty] | 28232233 | 8 | Материалы строительные | 0 |  | 1 | 500001 | Материалы и конструкции ( строительные ) по ценникам и каталогом | ФССЦст |  |  |  | 0 | 2696.76 | 2696.76 | 0 | 0 | 0 | 0 | 0 | 0 | [17 empty] | 0 | 0 | 0 |  |  |  |  | 0 | 0 |  |  |  |  | 0 |  | -521417318 | 1 | 1 | 4 | 0 | 0 | 0 | 5946.36 | 5946.36 | 0 | 0 |  | 0 | 3 | 0 |  | 0 | 1 | 0 |  |  | 0 | 0 | 0
17 | 1 |  |  | 38 | 04.2.01.01-0038 | Смеси асфальтобетонные дорожные, аэродромные и асфальтобетон (горячие для плотного асфальтобетона мелко и крупнозернистые, песчаные), марка II, тип Г | т | 59.9 | 0 |  |  |  |  | 38967.95 | 38967.95 | 0 | 0 | 0 | 0 | 0 | 0 | 0 | 0 | 0 |  | 29051481 | 650.55 | 650.55 | 0 | 0 | 0 | 0 | 0 | 0 | 0 | 650.55 | 650.55 | 0 | 0 | 0 | 0 | 0 | 0 | 0 | 0 | 0 | 1 | 1 |  |  | 1 | 1 | 1 | 1 |  |  |  |  | 3 | 1 | ТССЦ Республики Крым (ред. 2017), 04.2.01.01-0038, Приказ Минстроя России от 28.09.2017 г. № 1346/пр |  |  | 500001 | 0 |  | 0 | 8 | 0 | 1 | 1 | 1 | 1 | 1 | 1 |  | 0 | 0 |  |  |  |  | 0 | 0 | [5 empty] | 0 |  | 0 | 38967.95 | 650.55 | 0 | 0 | 0 | 0 | 0 | 0 | 0 | 0 | 0 | [13 empty] | 0 | 0 | 1 | 1 |  |  |  | 1009 | т | т | 1000 | [6 empty] | 28232233 | 8 | Материалы строительные | 0 |  | 1 | 500001 | Материалы и конструкции ( строительные ) по ценникам и каталогом | ФССЦст |  |  |  | 0 | 650.55 | 650.55 | 0 | 0 | 0 | 0 | 0 | 0 | [17 empty] | 0 | 0 | 0 |  |  |  |  | 0 | 0 |  |  |  |  | 0 |  | 702422558 | 2 | 1 | -2 | 0 | 0 | 0 | 38967.95 | 38967.95 | 0 | 0 |  | 0 | 3 | 0 |  | 0 | 1 | 0 |  |  | 0 | 0 | 0
17 | 1 |  |  | 38 | 04.2.01.01-0038 | Смеси асфальтобетонные дорожные, аэродромные и асфальтобетон (горячие для плотного асфальтобетона мелко и крупнозернистые, песчаные), марка II, тип Г | т | 59.9 | 0 |  |  |  |  | 286414.4 | 286414.4 | 0 | 0 | 0 | 0 | 0 | 0 | 0 | 0 | 0 |  | 29052172 | 650.55 | 650.55 | 0 | 0 | 0 | 0 | 0 | 0 | 0 | 650.55 | 650.55 | 0 | 0 | 0 | 0 | 0 | 0 | 0 | 0 | 0 | 1 | 1 |  |  | 7.35 | 1 | 1 | 7.35 |  |  |  |  | 3 | 1 | ТССЦ Республики Крым (ред. 2017), 04.2.01.01-0038, Приказ Минстроя России от 28.09.2017 г. № 1346/пр |  |  | 500001 | 0 | Вестник ценообразования №4, 2018г. Индексы пересчета на 1 кв 2018г. | 1 | 8 | 0 | 1 | 1 | 1 | 1 | 1 | 1 |  | 0 | 0 |  |  |  |  | 0 | 0 | [5 empty] | 0 |  | 0 | 286414.4 | 4781.5425 | 0 | 0 | 0 | 0 | 0 | 0 | 0 | 0 | 0 | [13 empty] | 0 | 0 | 1 | 1 |  |  |  | 1009 | т | т | 1000 | [6 empty] | 28232233 | 8 | Материалы строительные | 0 |  | 1 | 500001 | Материалы и конструкции ( строительные ) по ценникам и каталогом | ФССЦст |  |  |  | 0 | 650.55 | 650.55 | 0 | 0 | 0 | 0 | 0 | 0 | [17 empty] | 0 | 0 | 0 |  |  |  |  | 0 | 0 |  |  |  |  | 0 |  | 702422558 | 1 | 1 | 4 | 0 | 0 | 0 | 286414.4 | 286414.4 | 0 | 0 |  | 0 | 0 | 0 |  | 0 | 1 | 0 |  |  | 0 | 0 | 0
17 | 1 | 231 | 257 | 39 | 01-02-027-05 | Планировка площадей ручным способом, группа грунтов 2 | 1000 м2 | 0.5 | 0 |  |  |  |  | 538.22 | 0 | 0 | 0 | 538.22 | 0 | 70.725 | 0 | 0 | 430.58 | 204.52 |  | 29051481 | 1076.4345 | 0 | 0 | 0 | 1076.4345 | 0 | 141.45 | 0 | 0 | 936.03 | 0 | 0 | 0 | 936.03 | 0 | 123 | 0 | 0 | 80 | 38 | 1 | 1 |  |  | 1 | 1 | 1 | 1 |  |  |  |  | 0 | 1 | ТЕР Республики Крым (ред. 2017), 01-02-027-05, Приказ Минстроя России от 28.09.2017 г. № 1388/пр |  |  | 1006 | 0 |  | 0 | 2 | 0 | 1 | 1 | 1 | 1 | 1 | 1 |  | 80 | 45 |  |  |  |  | 0 | 0 | [5 empty] | 0 | Поправка: п.8.7.1 Наименование: При выполнении работ в существующих зданиях и сооружениях, аналогичных процессам при новом строительстве (кроме работ по нормам сборника № 46 «Работы при реконструкции зданий и сооружений») | 0 | 538.22 | 0 | 0 | 0 | 1076.4345 | 0 | 141.45 | 0 | 0 | 430.576 | 204.5236 |  |  |  |  | )*1,25 | )*1,25 | )*1,15 |  | )*1,15 | )*1,25 |  |  |  | 0 | 0 | 1 | 1 |  |  |  | 1005 | 1000 м2 | 1000 м2 | 1000 | [6 empty] | 28232278 | 2 | Общестроительные работы | 0 |  | 1 | 1006 | Земляные работы по другим видам работ ( подготовительные, сопутствующие, укрепительные ) | ФЕР-01 |  | Поправка: п.8.7.1 |  | 512 | 936.03 | 0 | 0 | 0 | 936.03 | 123 | 0 | 0 | [17 empty] | 0 | 0 | 0 |  | *0,85 |  |  | 80 | 38.25 |  |  |  |  | 0 |  | -828954042 | 2 | 1 | -2 | 0 | 0 | 0 | 1173.32 | 1173.32 | 0 | 0 |  | 0 | 3 | 0 |  | 0 | 1 | 0 |  |  | 0 | 0 | 0
17 | 1 | 232 | 258 | 39 | 01-02-027-05 | Планировка площадей ручным способом, группа грунтов 2 | 1000 м2 | 0.5 | 0 |  |  |  |  | 3955.9 | 0 | 0 | 0 | 3955.9 | 0 | 70.725 | 0 | 0 | 3164.72 | 1503.24 |  | 29052172 | 1076.4345 | 0 | 0 | 0 | 1076.4345 | 0 | 141.45 | 0 | 0 | 936.03 | 0 | 0 | 0 | 936.03 | 0 | 123 | 0 | 0 | 80 | 38 | 1 | 1 |  |  | 7.35 | 7.35 | 7.35 | 7.35 |  |  |  |  | 0 | 1 | ТЕР Республики Крым (ред. 2017), 01-02-027-05, Приказ Минстроя России от 28.09.2017 г. № 1388/пр |  |  | 1006 | 0 | Вестник ценообразования №4, 2018г. Индексы пересчета на 1 кв 2018г. | 1 | 2 | 0 | 7.35 | 1 | 1 | 1 | 1 | 1 |  | 80 | 45 |  |  |  |  | 0 | 0 | [5 empty] | 0 | Поправка: п.8.7.1 Наименование: При выполнении работ в существующих зданиях и сооружениях, аналогичных процессам при новом строительстве (кроме работ по нормам сборника № 46 «Работы при реконструкции зданий и сооружений») | 0 | 3955.9 | 0 | 0 | 0 | 7911.7936 | 0 | 141.45 | 0 | 0 | 3164.72 | 1503.242 |  |  |  |  | )*1,25 | )*1,25 | )*1,15 |  | )*1,15 | )*1,25 |  |  |  | 0 | 0 | 1 | 1 |  |  |  | 1005 | 1000 м2 | 1000 м2 | 1000 | [6 empty] | 28232278 | 2 | Общестроительные работы | 0 |  | 1 | 1006 | Земляные работы по другим видам работ ( подготовительные, сопутствующие, укрепительные ) | ФЕР-01 |  | Поправка: п.8.7.1 |  | 512 | 936.03 | 0 | 0 | 0 | 936.03 | 123 | 0 | 0 | [17 empty] | 0 | 0 | 0 |  | *0,85 |  |  | 80 | 38.25 |  |  |  |  | 0 |  | -828954042 | 1 | 1 | 4 | 0 | 0 | 0 | 8623.86 | 8623.86 | 0 | 0 |  | 0 | 0 | 0 |  | 0 | 1 | 0 |  |  | 0 | 0 | 0
17 | 1 |  |  | 40 | т01-01-01-041 | Погрузка при автомобильных перевозках мусора строительного с погрузкой вручную | 1 Т ГРУЗА | 8 | 0 |  |  |  |  | 0 | 0 | 0 | 0 | 0 | 0 | 0 | 0 | 0 | 0 | 0 |  | 29051481 | 41.42 | 0 | 0 | 0 | 0 | 0 | 0 | 0 | 0 | 41.42 | 0 | 0 | 0 | 0 | 0 | 0 | 0 | 0 | 0 | 0 | 1 | 1 |  |  | 1 | 1 | 1 | 1 |  |  |  |  | 0 | 1 | ТССЦпг Республики Крым (ред. 2017), т01-01-01-041, Приказ Минстроя России от 28.09.2017 г. № 1288/пр |  |  | 700004 | 0 |  | 0 | 19 | 0 | 1 | 1 | 1 | 1 | 1 | 1 |  | 0 | 0 |  |  |  |  | 0 | 0 | [5 empty] | 0 |  | 0 | 41.42 | 0 | 0 | 0 | 0 | 0 | 0 | 0 | 0 | 0 | 0 | [13 empty] | 0 | 0 | 1 | 1 |  |  |  | 1013 | 1 Т ГРУЗА | 1 Т ГРУЗА | 1 | [6 empty] | 28232489 | 19 | Погрузочно-разгрузочные работы | 0 |  | 1 | 700004 | Перевозка грузов , (ФССЦпр 2011-изм. № 4-6, раздел 1): погрузочно-разгрузочные работы (НР и СП в прям. затратах ) | ФССЦпр пог. а/п (2011,изм. 4-6) |  |  |  | 0 | 0 | 0 | 0 | 0 | 0 | 0 | 0 | 0 | [17 empty] | 0 | 0 | 0 |  |  |  |  | 0 | 0 |  |  |  |  | 0 |  | -397341583 | 2 | 1 | -2 | 2 | 0 | 0 | 331.36 | 331.36 | 0 | 0 |  | 0 | 3 |  |  | 0 | 1 | 0 | 0 | 0 | 0 | 0 | 0
17 | 1 |  |  | 40 | т01-01-01-041 | Погрузка при автомобильных перевозках мусора строительного с погрузкой вручную | 1 Т ГРУЗА | 8 | 0 |  |  |  |  | 0 | 0 | 0 | 0 | 0 | 0 | 0 | 0 | 0 | 0 | 0 |  | 29052172 | 41.42 | 0 | 0 | 0 | 0 | 0 | 0 | 0 | 0 | 41.42 | 0 | 0 | 0 | 0 | 0 | 0 | 0 | 0 | 0 | 0 | 1 | 1 |  |  | 7.35 | 1 | 1 | 1 |  |  |  |  | 0 | 1 | ТССЦпг Республики Крым (ред. 2017), т01-01-01-041, Приказ Минстроя России от 28.09.2017 г. № 1288/пр |  |  | 700004 | 0 | Вестник ценообразования №4, 2018г. Индексы пересчета на 1 кв 2018г. | 1 | 19 | 0 | 1 | 1 | 1 | 1 | 1 | 1 |  | 0 | 0 |  |  |  |  | 0 | 0 | [5 empty] | 0 |  | 0 | 304.437 | 0 | 0 | 0 | 0 | 0 | 0 | 0 | 0 | 0 | 0 | [13 empty] | 0 | 0 | 1 | 1 |  |  |  | 1013 | 1 Т ГРУЗА | 1 Т ГРУЗА | 1 | [6 empty] | 28232489 | 19 | Погрузочно-разгрузочные работы | 0 |  | 1 | 700004 | Перевозка грузов , (ФССЦпр 2011-изм. № 4-6, раздел 1): погрузочно-разгрузочные работы (НР и СП в прям. затратах ) | ФССЦпр пог. а/п (2011,изм. 4-6) |  |  |  | 0 | 0 | 0 | 0 | 0 | 0 | 0 | 0 | 0 | [17 empty] | 0 | 0 | 0 |  |  |  |  | 0 | 0 |  |  |  |  | 0 |  | -397341583 | 1 | 1 | 4 | 2 | 0 | 0 | 2435.5 | 2435.5 | 0 | 0 |  | 0 | 0 |  |  | 0 | 1 | 0 | 0 | 0 | 0 | 0 | 0
17 | 1 |  |  | 41 | т03-01-01-015 | Перевозка грузов I класса автомобилями бортовыми грузоподъемностью до 15 т на расстояние до 15 км | 1 Т ГРУЗА | 8 | 0 |  |  |  |  | 0 | 0 | 0 | 0 | 0 | 0 | 0 | 0 | 0 | 0 | 0 |  | 29051481 | 13.79 | 0 | 0 | 0 | 0 | 0 | 0 | 0 | 0 | 13.79 | 0 | 0 | 0 | 0 | 0 | 0 | 0 | 0 | 0 | 0 | 1 | 1 |  |  | 1 | 1 | 1 | 1 |  |  |  |  | 0 | 1 | ТССЦпг Республики Крым (ред. 2017), т03-01-01-015, Приказ Минстроя России от 28.09.2017 г. № 1288/пр |  |  | 700005 | 0 |  | 0 | 10 | 0 | 1 | 1 | 1 | 1 | 1 | 1 |  | 0 | 0 |  |  |  |  | 0 | 0 | [5 empty] | 0 |  | 0 | 13.79 | 0 | 0 | 0 | 0 | 0 | 0 | 0 | 0 | 0 | 0 | [13 empty] | 0 | 0 | 1 | 1 |  |  |  | 1013 | 1 Т ГРУЗА | 1 Т ГРУЗА | 1 | [6 empty] | 28232493 | 10 | Перевозка грузов авто/транспортом | 0 |  | 1 | 700005 | Перевозкуа грузов (ФССЦпр-2011 - изм. 7, разделы 1-4) - по сметной стоимости | ФССЦпр , изм. 7 |  |  |  | 0 | 0 | 0 | 0 | 0 | 0 | 0 | 0 | 0 | [17 empty] | 0 | 0 | 0 |  |  |  |  | 0 | 0 |  |  |  |  | 0 |  | 635034058 | 2 | 1 | -2 | 2 | 0 | 0 | 110.32 | 110.32 | 0 | 0 |  | 0 | 3 |  |  | 0 | 1 | 0 | 0 | 0 | 0 | 0 | 0
17 | 1 |  |  | 41 | т03-01-01-015 | Перевозка грузов I класса автомобилями бортовыми грузоподъемностью до 15 т на расстояние до 15 км | 1 Т ГРУЗА | 8 | 0 |  |  |  |  | 0 | 0 | 0 | 0 | 0 | 0 | 0 | 0 | 0 | 0 | 0 |  | 29052172 | 13.79 | 0 | 0 | 0 | 0 | 0 | 0 | 0 | 0 | 13.79 | 0 | 0 | 0 | 0 | 0 | 0 | 0 | 0 | 0 | 0 | 1 | 1 |  |  | 7.35 | 1 | 1 | 1 |  |  |  |  | 0 | 1 | ТССЦпг Республики Крым (ред. 2017), т03-01-01-015, Приказ Минстроя России от 28.09.2017 г. № 1288/пр |  |  | 700005 | 0 | Вестник ценообразования №4, 2018г. Индексы пересчета на 1 кв 2018г. | 1 | 10 | 0 | 1 | 1 | 1 | 1 | 1 | 1 |  | 0 | 0 |  |  |  |  | 0 | 0 | [5 empty] | 0 |  | 0 | 101.3565 | 0 | 0 | 0 | 0 | 0 | 0 | 0 | 0 | 0 | 0 | [13 empty] | 0 | 0 | 1 | 1 |  |  |  | 1013 | 1 Т ГРУЗА | 1 Т ГРУЗА | 1 | [6 empty] | 28232493 | 10 | Перевозка грузов авто/транспортом | 0 |  | 1 | 700005 | Перевозкуа грузов (ФССЦпр-2011 - изм. 7, разделы 1-4) - по сметной стоимости | ФССЦпр , изм. 7 |  |  |  | 0 | 0 | 0 | 0 | 0 | 0 | 0 | 0 | 0 | [17 empty] | 0 | 0 | 0 |  |  |  |  | 0 | 0 |  |  |  |  | 0 |  | 635034058 | 1 | 1 | 4 | 2 | 0 | 0 | 810.85 | 810.85 | 0 | 0 |  | 0 | 0 |  |  | 0 | 1 | 0 | 0 | 0 | 0 | 0 | 0
17 | 1 |  |  | 42 | т03-21-01-050 | Перевозка грузов I класса автомобилями-самосвалами грузоподъемностью 10 т работающих вне карьера на расстояние до 50 км | 1 Т ГРУЗА | 988 | 0 |  |  |  |  | 0 | 0 | 0 | 0 | 0 | 0 | 0 | 0 | 0 | 0 | 0 |  | 29051481 | 26.38 | 0 | 0 | 0 | 0 | 0 | 0 | 0 | 0 | 26.38 | 0 | 0 | 0 | 0 | 0 | 0 | 0 | 0 | 0 | 0 | 1 | 1 |  |  | 1 | 1 | 1 | 1 |  |  |  |  | 0 | 1 | ТССЦпг Республики Крым (ред. 2017), т03-21-01-050, Приказ Минстроя России от 28.09.2017 г. № 1288/пр |  |  | 700005 | 0 |  | 0 | 10 | 0 | 1 | 1 | 1 | 1 | 1 | 1 |  | 0 | 0 |  |  |  |  | 0 | 0 | [5 empty] | 0 |  | 0 | 26.38 | 0 | 0 | 0 | 0 | 0 | 0 | 0 | 0 | 0 | 0 | [13 empty] | 0 | 0 | 1 | 1 |  |  |  | 1013 | 1 Т ГРУЗА | 1 Т ГРУЗА | 1 | [6 empty] | 28232493 | 10 | Перевозка грузов авто/транспортом | 0 |  | 1 | 700005 | Перевозкуа грузов (ФССЦпр-2011 - изм. 7, разделы 1-4) - по сметной стоимости | ФССЦпр , изм. 7 |  |  |  | 0 | 0 | 0 | 0 | 0 | 0 | 0 | 0 | 0 | [17 empty] | 0 | 0 | 0 |  |  |  |  | 0 | 0 |  |  |  |  | 0 |  | -798724343 | 2 | 1 | -2 | 2 | 0 | 0 | 26063.44 | 26063.44 | 0 | 0 |  | 0 | 3 |  |  | 0 | 1 | 0 | 0 | 0 | 0 | 0 | 0
17 | 1 |  |  | 42 | т03-21-01-050 | Перевозка грузов I класса автомобилями-самосвалами грузоподъемностью 10 т работающих вне карьера на расстояние до 50 км | 1 Т ГРУЗА | 988 | 0 |  |  |  |  | 0 | 0 | 0 | 0 | 0 | 0 | 0 | 0 | 0 | 0 | 0 |  | 29052172 | 26.38 | 0 | 0 | 0 | 0 | 0 | 0 | 0 | 0 | 26.38 | 0 | 0 | 0 | 0 | 0 | 0 | 0 | 0 | 0 | 0 | 1 | 1 |  |  | 7.35 | 1 | 1 | 1 |  |  |  |  | 0 | 1 | ТССЦпг Республики Крым (ред. 2017), т03-21-01-050, Приказ Минстроя России от 28.09.2017 г. № 1288/пр |  |  | 700005 | 0 | Вестник ценообразования №4, 2018г. Индексы пересчета на 1 кв 2018г. | 1 | 10 | 0 | 1 | 1 | 1 | 1 | 1 | 1 |  | 0 | 0 |  |  |  |  | 0 | 0 | [5 empty] | 0 |  | 0 | 193.893 | 0 | 0 | 0 | 0 | 0 | 0 | 0 | 0 | 0 | 0 | [13 empty] | 0 | 0 | 1 | 1 |  |  |  | 1013 | 1 Т ГРУЗА | 1 Т ГРУЗА | 1 | [6 empty] | 28232493 | 10 | Перевозка грузов авто/транспортом | 0 |  | 1 | 700005 | Перевозкуа грузов (ФССЦпр-2011 - изм. 7, разделы 1-4) - по сметной стоимости | ФССЦпр , изм. 7 |  |  |  | 0 | 0 | 0 | 0 | 0 | 0 | 0 | 0 | 0 | [17 empty] | 0 | 0 | 0 |  |  |  |  | 0 | 0 |  |  |  |  | 0 |  | -798724343 | 1 | 1 | 4 | 2 | 0 | 0 | 191566.28 | 191566.28 | 0 | 0 |  | 0 | 3 |  |  | 0 | 1 | 0 | 0 | 0 | 0 | 0 | 0
51 | 1 | 4 | 120 |  | 02 | тротуары с асфальтобетонным покрытием (щебень-13см, а/б - 5см) | 0 | [6 empty] | 75730.08 | 64772.19 | 6707.97 | 458.76 | 4249.92 | 0 | 550.647 | 0 | 0 | 6279.03 | 3523.09 |  |  | 75730.08 | 64772.19 | 6707.97 | 458.76 | 4249.92 | 0 | 550.647 | 0 | 0 | 6279.03 | 3523.09 |  |  | 0 | 0 | 0 | 114209.25 | 114209.25 | 0 | 0 | 64772.19 | 64772.19 | 0 | 64772.19 | 0 | 0 | 0 | 0 | [20 empty] | 0 | 0 | 0 | 114209.25 | 114209.25 | 0 | 0 | 64772.19 | 64772.19 | 0 | 64772.19 | 0 | 0 | 0 | 0 | [20 empty] | 556616.08 | 476075.61 | 49303.56 | 3371.82 | 31236.91 | 0 | 550.647 | 0 | 0 | 46150.84 | 25894.71 |  |  | 556616.08 | 476075.61 | 49303.56 | 3371.82 | 31236.91 | 0 | 550.647 | 0 | 0 | 46150.84 | 25894.71 |  |  | 0 | 0 | 0 | 839437.91 | 839437.91 | 0 | 0 | 476075.61 | 476075.61 | 0 | 476075.61 | 0 | 0 | 0 | 0 | [20 empty] | 0 | 0 | 0 | 839437.91 | 839437.91 | 0 | 0 | 476075.61 | 476075.61 | 0 | 476075.61 | 0 | 0 | 0 | 0 | [19 empty] | 0
50 | 0 | 0 | 1 | 201 | 75730.08 | ПЗ | Прямые затраты |  |  | 201 | 1 | 3 |  | 2 | 556616.08
50 | 0 | 0 | 1 | 202 | 64772.19 | СтМатОб | Стоимость материальных ресурсов (всего) |  |  | 202 | 2 | 3 |  | 2 | 476075.61
50 | 0 | 0 | 1 | 222 | 0 | СтМатОбЗак | Стоимость материалов и оборудования заказчика |  |  | 222 | 3 | 3 |  | 2 | 0
50 | 0 | 0 | 1 | 225 | 64772.19 | СтМатОбПод | Стоимость материалов и оборудования подрядчика |  |  | 225 | 4 | 3 |  | 2 | 476075.61
50 | 0 | 0 | 1 | 226 | 64772.19 | СтМат | Стоимость материалов (всего) |  |  | 226 | 5 | 3 |  | 2 | 476075.61
50 | 0 | 0 | 1 | 227 | 0 | СтМатЗак | Стоимость материалов заказчика |  |  | 227 | 6 | 3 |  | 2 | 0
50 | 0 | 0 | 1 | 228 | 64772.19 | СтМатПод | Стоимость материалов подрядчика |  |  | 228 | 7 | 3 |  | 2 | 476075.61
50 | 0 | 0 | 1 | 216 | 0 | Оборуд | Стоимость оборудования (всего) |  |  | 216 | 8 | 3 |  | 2 | 0
50 | 0 | 0 | 1 | 223 | 0 | ОборудЗак | Стоимость оборудования заказчика |  |  | 223 | 9 | 3 |  | 2 | 0
50 | 0 | 0 | 1 | 229 | 0 | ОборудПод | Стоимость оборудования подрядчика |  |  | 229 | 10 | 3 |  | 2 | 0
50 | 0 | 0 | 1 | 203 | 6707.97 | ЭММ | Эксплуатация машин |  |  | 203 | 11 | 3 |  | 2 | 49303.56
50 | 0 | 0 | 1 | 231 | 0 | ЭММсНРиСП | Эксплуатация машин по ТСН-2001.16 |  |  | 231 | 12 | 3 |  | 2 | 0
50 | 0 | 0 | 1 | 204 | 458.76 | ЗПМ | ЗП машинистов |  |  | 204 | 13 | 3 |  | 2 | 3371.82
50 | 0 | 0 | 1 | 205 | 4249.92 | ОЗП | Основная ЗП рабочих |  |  | 205 | 14 | 3 |  | 2 | 31236.91
50 | 0 | 0 | 1 | 232 | 0 | ОЗПсНРиСП | Основная ЗП рабочих по ТСН-2001.16 |  |  | 232 | 15 | 3 |  | 2 | 0
50 | 0 | 0 | 1 | 214 | 114209.25 | Строит | Строительные работы с НР и СП |  |  | 214 | 16 | 3 |  | 2 | 839437.91
50 | 0 | 0 | 1 | 215 | 0 | Монтаж | Монтажные работы с НР и СП |  |  | 215 | 17 | 3 |  | 2 | 0
50 | 0 | 0 | 1 | 217 | 0 | Прочие | Прочие работы с НР и СП |  |  | 217 | 18 | 3 |  | 2 | 0
50 | 0 | 0 | 1 | 230 | 0 | ПрочиеЗатр | Прочие затраты по ТСН-2001.16 |  |  | 230 | 19 | 3 |  | 2 | 0
50 | 0 | 0 | 1 | 206 | 0 | ВозврМат | Возврат материалов |  |  | 206 | 20 | 3 |  | 2 | 0
50 | 0 | 0 | 1 | 207 | 550.647 | ТрудСтр | Трудозатраты строителей |  |  | 207 | 21 | 3 |  | -1 | 550.647
50 | 0 | 0 | 1 | 208 | 0 | ТрудМаш | Трудозатраты машинистов |  |  | 208 | 22 | 3 |  | -1 | 0
50 | 0 | 0 | 1 | 209 | 0 | ТранспМат | Транспорт материалов |  |  | 209 | 23 | 3 |  | 2 | 0
50 | 0 | 0 | 1 | 210 | 6279.03 | НР | Накладные расходы |  |  | 210 | 24 | 3 |  | 2 | 46150.84
50 | 0 | 0 | 1 | 211 | 3523.09 | СмПриб | Сметная прибыль |  |  | 211 | 25 | 3 |  | 2 | 25894.71
50 | 0 | 0 | 1 | 224 | 114209.25 | Всего | Всего с НР и СП |  |  | 224 | 26 | 3 |  | 2 | 839437.91
51 | 1 | 3 | 20 |  | 28.06.18 | восстановление асфальтобетонного покрытия после разрытий | 0 | [6 empty] | 690452.99 | 591641.1 | 85721.96 | 7124.49 | 13089.93 | 0 | 1702.2216 | 0 | 0 | 26384.87 | 14644.02 | [15 empty] | 0 | 0 | 0 | 797302.9 | 797302.9 | 0 | 0 | 591641.1 | 591641.1 | 0 | 591641.1 | 0 | 0 | 0 | 0 | [55 empty] | 5074829.57 | 4348562.2 | 630056.34 | 52364.91 | 96211.03 | 0 | 1702.2216 | 0 | 0 | 193928.82 | 107633.66 | [15 empty] | 0 | 0 | 0 | 5860176.51 | 5860176.51 | 0 | 0 | 4348562.2 | 4348562.2 | 0 | 4348562.2 | 0 | 0 | 0 | 0 | [54 empty] | 0
50 | 1 | 0 | 1 | 201 | 690452.99 | ПЗ | Прямые затраты |  |  | 201 | 1 | 0 |  | 2 | 5074829.57
50 | 1 | 0 | 1 | 202 | 591641.1 | СтМатОб | Стоимость материальных ресурсов (всего) |  |  | 202 | 2 | 0 |  | 2 | 4348562.2
50 | 0 | 0 | 1 | 222 | 0 | СтМатОбЗак | Стоимость материалов и оборудования заказчика |  |  | 222 | 3 | 3 |  | 2 | 0
50 | 0 | 0 | 1 | 225 | 591641.1 | СтМатОбПод | Стоимость материалов и оборудования подрядчика |  |  | 225 | 4 | 3 |  | 2 | 4348562.2
50 | 0 | 0 | 1 | 226 | 591641.1 | СтМат | Стоимость материалов (всего) |  |  | 226 | 5 | 3 |  | 2 | 4348562.2
50 | 0 | 0 | 1 | 227 | 0 | СтМатЗак | Стоимость материалов заказчика |  |  | 227 | 6 | 3 |  | 2 | 0
50 | 0 | 0 | 1 | 228 | 591641.1 | СтМатПод | Стоимость материалов подрядчика |  |  | 228 | 7 | 3 |  | 2 | 4348562.2
50 | 0 | 0 | 1 | 216 | 0 | Оборуд | Стоимость оборудования (всего) |  |  | 216 | 8 | 3 |  | 2 | 0
50 | 0 | 0 | 1 | 223 | 0 | ОборудЗак | Стоимость оборудования заказчика |  |  | 223 | 9 | 3 |  | 2 | 0
50 | 0 | 0 | 1 | 229 | 0 | ОборудПод | Стоимость оборудования подрядчика |  |  | 229 | 10 | 3 |  | 2 | 0
50 | 1 | 0 | 1 | 203 | 85721.96 | ЭММ | Эксплуатация машин |  |  | 203 | 11 | 0 |  | 2 | 630056.34
50 | 0 | 0 | 1 | 231 | 0 | ЭММсНРиСП | Эксплуатация машин по ТСН-2001.16 |  |  | 231 | 12 | 3 |  | 2 | 0
50 | 1 | 0 | 1 | 204 | 7124.49 | ЗПМ | ЗП машинистов |  |  | 204 | 13 | 0 |  | 2 | 52364.91
50 | 0 | 0 | 1 | 205 | 13089.93 | ОЗП | Основная ЗП рабочих |  |  | 205 | 14 | 3 |  | 2 | 96211.03
50 | 0 | 0 | 1 | 232 | 0 | ОЗПсНРиСП | Основная ЗП рабочих по ТСН-2001.16 |  |  | 232 | 15 | 3 |  | 2 | 0
50 | 0 | 0 | 1 | 214 | 797302.9 | Строит | Строительные работы с НР и СП |  |  | 214 | 16 | 3 |  | 2 | 5860176.51
50 | 0 | 0 | 1 | 215 | 0 | Монтаж | Монтажные работы с НР и СП |  |  | 215 | 17 | 3 |  | 2 | 0
50 | 0 | 0 | 1 | 217 | 0 | Прочие | Прочие работы с НР и СП |  |  | 217 | 18 | 3 |  | 2 | 0
50 | 0 | 0 | 1 | 230 | 0 | ПрочиеЗатр | Прочие затраты по ТСН-2001.16 |  |  | 230 | 19 | 3 |  | 2 | 0
50 | 0 | 0 | 1 | 206 | 0 | ВозврМат | Возврат материалов |  |  | 206 | 20 | 3 |  | 2 | 0
50 | 1 | 0 | 1 | 207 | 1702.2216 | ТрудСтр | Трудозатраты строителей |  |  | 207 | 21 | 0 |  | -1 | 1702.2216
50 | 0 | 0 | 1 | 208 | 0 | ТрудМаш | Трудозатраты машинистов |  |  | 208 | 22 | 3 |  | -1 | 0
50 | 0 | 0 | 1 | 209 | 0 | ТранспМат | Транспорт материалов |  |  | 209 | 23 | 3 |  | 2 | 0
50 | 1 | 0 | 1 | 210 | 26384.87 | НР | Накладные расходы |  |  | 210 | 24 | 0 |  | 2 | 193928.82
50 | 1 | 0 | 1 | 211 | 14644.02 | СмПриб | Сметная прибыль |  |  | 211 | 25 | 0 |  | 2 | 107633.66
50 | 1 | 0 | 1 | 224 | 797302.9 | Всего | Всего с НР и СП |  |  | 224 | 26 | 0 |  | 2 | 5860176.51
50 | 1 | 0 | 2 | 0 | 143514.52 | ндс | НДС 18% |  |  | 212 | 27 | 0 |  | 2 | 1054831.77
50 | 1 | 0 | 2 | 0 | 940817.42 | ВСЕГО с НДС | ВСЕГО с НДС |  |  | 212 | 28 | 0 |  | 2 | 6915008.28
51 | 291 | 1 | 12 |  | 27-06-18 | июнь. Восстановление дорожного покрытия после проведения аварийных ремонтных работ на сетях теплоснабжения ГУП РК "Крымтеплокоммунэнерго". | 0 | [6 empty] | 690452.99 | 591641.1 | 85721.96 | 7124.49 | 13089.93 | 0 | 1702.2216 | 0 | 0 | 26384.87 | 14644.02 | [15 empty] | 0 | 0 | 0 | 797302.9 | 797302.9 | 0 | 0 | 591641.1 | 591641.1 | 0 | 591641.1 | 0 | 0 | 0 | 0 | [55 empty] | 5074829.57 | 4348562.2 | 630056.34 | 52364.91 | 96211.03 | 0 | 1702.2216 | 0 | 0 | 193928.82 | 107633.66 | [15 empty] | 0 | 0 | 0 | 5860176.51 | 5860176.51 | 0 | 0 | 4348562.2 | 4348562.2 | 0 | 4348562.2 | 0 | 0 | 0 | 0 | [54 empty] | 0
50 | 0 | 0 | 1 | 201 | 690452.99 | ПЗ | Прямые затраты |  |  | 201 | 1 | 3 |  | 2 | 5074829.57
50 | 0 | 0 | 1 | 202 | 591641.1 | СтМатОб | Стоимость материальных ресурсов (всего) |  |  | 202 | 2 | 3 |  | 2 | 4348562.2
50 | 0 | 0 | 1 | 222 | 0 | СтМатОбЗак | Стоимость материалов и оборудования заказчика |  |  | 222 | 3 | 3 |  | 2 | 0
50 | 0 | 0 | 1 | 225 | 591641.1 | СтМатОбПод | Стоимость материалов и оборудования подрядчика |  |  | 225 | 4 | 3 |  | 2 | 4348562.2
50 | 0 | 0 | 1 | 226 | 591641.1 | СтМат | Стоимость материалов (всего) |  |  | 226 | 5 | 3 |  | 2 | 4348562.2
50 | 0 | 0 | 1 | 227 | 0 | СтМатЗак | Стоимость материалов заказчика |  |  | 227 | 6 | 3 |  | 2 | 0
50 | 0 | 0 | 1 | 228 | 591641.1 | СтМатПод | Стоимость материалов подрядчика |  |  | 228 | 7 | 3 |  | 2 | 4348562.2
50 | 0 | 0 | 1 | 216 | 0 | Оборуд | Стоимость оборудования (всего) |  |  | 216 | 8 | 3 |  | 2 | 0
50 | 0 | 0 | 1 | 223 | 0 | ОборудЗак | Стоимость оборудования заказчика |  |  | 223 | 9 | 3 |  | 2 | 0
50 | 0 | 0 | 1 | 229 | 0 | ОборудПод | Стоимость оборудования подрядчика |  |  | 229 | 10 | 3 |  | 2 | 0
50 | 0 | 0 | 1 | 203 | 85721.96 | ЭММ | Эксплуатация машин |  |  | 203 | 11 | 3 |  | 2 | 630056.34
50 | 0 | 0 | 1 | 231 | 0 | ЭММсНРиСП | Эксплуатация машин по ТСН-2001.16 |  |  | 231 | 12 | 3 |  | 2 | 0
50 | 0 | 0 | 1 | 204 | 7124.49 | ЗПМ | ЗП машинистов |  |  | 204 | 13 | 3 |  | 2 | 52364.91
50 | 0 | 0 | 1 | 205 | 13089.93 | ОЗП | Основная ЗП рабочих |  |  | 205 | 14 | 3 |  | 2 | 96211.03
50 | 0 | 0 | 1 | 232 | 0 | ОЗПсНРиСП | Основная ЗП рабочих по ТСН-2001.16 |  |  | 232 | 15 | 3 |  | 2 | 0
50 | 0 | 0 | 1 | 214 | 797302.9 | Строит | Строительные работы с НР и СП |  |  | 214 | 16 | 3 |  | 2 | 5860176.51
50 | 0 | 0 | 1 | 215 | 0 | Монтаж | Монтажные работы с НР и СП |  |  | 215 | 17 | 3 |  | 2 | 0
50 | 0 | 0 | 1 | 217 | 0 | Прочие | Прочие работы с НР и СП |  |  | 217 | 18 | 3 |  | 2 | 0
50 | 0 | 0 | 1 | 230 | 0 | ПрочиеЗатр | Прочие затраты по ТСН-2001.16 |  |  | 230 | 19 | 3 |  | 2 | 0
50 | 0 | 0 | 1 | 206 | 0 | ВозврМат | Возврат материалов |  |  | 206 | 20 | 3 |  | 2 | 0
50 | 0 | 0 | 1 | 207 | 1702.2216 | ТрудСтр | Трудозатраты строителей |  |  | 207 | 21 | 3 |  | -1 | 1702.2216
50 | 0 | 0 | 1 | 208 | 0 | ТрудМаш | Трудозатраты машинистов |  |  | 208 | 22 | 3 |  | -1 | 0
50 | 0 | 0 | 1 | 209 | 0 | ТранспМат | Транспорт материалов |  |  | 209 | 23 | 3 |  | 2 | 0
50 | 0 | 0 | 1 | 210 | 26384.87 | НР | Накладные расходы |  |  | 210 | 24 | 3 |  | 2 | 193928.82
50 | 0 | 0 | 1 | 211 | 14644.02 | СмПриб | Сметная прибыль |  |  | 211 | 25 | 3 |  | 2 | 107633.66
50 | 0 | 0 | 1 | 224 | 797302.9 | Всего | Всего с НР и СП |  |  | 224 | 26 | 3 |  | 2 | 5860176.51
70 | 1 |  | 1 | СТР_РЕК | СТРОИТЕЛЬСТВО и РЕКОНСТРУКЦИЯ зданий и сооружений всех назначений | 0 | 0 |  | 1 | 0 |  |  | 0 | 0
70 | 1 |  | 2 | РЕМ_ЖИЛ | КАП. РЕМ. ЖИЛЫХ И ОБЩЕСТВЕННЫХ ЗДАНИЙ | 0 | 0 |  | 1 | 0 |  |  | 0 | 0
70 | 1 |  | 3 | РЕМ_ПР | КАП. РЕМ. ПРОИЗВОДСТВЕННЫХ ЗД, и СООРУЖЕНИЙ, НАРУЖНЫХ ИНЖЕНЕРНЫХ СЕТЕЙ, УЛИЦ И ДОРОГ МЕСТНОГО ЗНАЧЕНИЯ, МОСТОВ И ПУТЕПРОВОДОВ | 1 | 0 |  | 1 | 0 |  |  | 1 | 1
70 | 1 |  | 4 | УПР | {вкл} - УПРОЩЕННОЕ НАЛОГООБЛОЖЕНИЕ | 0 | 0 | Для всех расценок. ( при применении упрощенной системы налогообложения) · {УПР} - ( вкл.) - при упрощенной системе ; к = 0,9 к СП ( к= 0,7 к НР отменен с 1.01.11) · {УПР} - ( выкл.) - при обычной системе налогообложения | 0 | 0 |  |  | 0 | 0
70 | 1 |  | 5 | ХОЗ | {вкл} - ХОЗЯЙСТВЕННЫЙ СПОСОБ | 0 | 0 | Для всех расценок. ( при хозяйственном способе производства работ): · {ХОЗ} - ( вкл.) - при хоз. способе (к=0,6 к НР ) · {ХОЗ} - ( выкл.) - при обычном способе производства работ | 0 | 0 |  |  | 0 | 0
70 | 1 |  | 6 | СЛЖ | {вкл} - При РЕКОНСТРУКЦИИ сложных объектов, РЕКОНСТРУКЦИИ и КАП. РЕМОНТЕ объектов с дейст. яд. реакторами | 0 | 0 | Для сборников ФЕР ( при производстве работ на технически сложных объектах ): · { СЛЖ } - (вкл.) - работа на сложных объектах (к=1,2 к НР) · { СЛЖ } - (выкл.) - работа на обычных объектах | 0 | 0 |  |  | 0 | 0
70 | 1 |  | 7 | М/Т/Я | Работы по строительству мостов, тоннелей, метрополитенов, атомных станций, объектов с ядерным топливом и радиокативными отходами ( письмо Госстроя РФ № 2536-ИП/12/ГС от 27.11.12), коэффициенты к НР =0,85 и к СП-0,8 не назначаются | 0 | 0 |  | 0 | 0 |  |  | 0 | 0
70 | 1 |  | 8 | ОПТ/В | {вкл} - Прокладка МЕЖДУГОРОДНИХ ВОЛОКОННО-ОПТИЧЕСКИХ ЛИНИЙ (для ФЕРм10, отд. 6 разд.3) {выкл} - Прокладка ГОРОДСКИХ ВОЛОКОННО-ОПТИТЕСКИХ ЛИНИЙ (для ФЕРм10, отд. 6 разд.3) | 0 | 0 | Для сборников ФЕРм-10 ( волоконно-оптические линии связи ): · {М_ГОР_опт} - ( вкл.) - междугородные сети связи ( НР=120% , СП=70% ) · {М_ГОР_опт} - ( выкл.) - городские сети связи ( НР=100%; СП=65%) | 0 | 0 |  |  | 0 | 0
70 | 1 |  | 9 | ЗАКР | {вкл} - Обслуживающие и сопутстующие работы в тоннелях при производве работ ЗАКРЫТЫМ СПОСОБОМ {выкл} - Обслуживающие и сопутстующие работы в тоннелях при производве работ ОТКРЫТЫМ (ФЕР-29, разд.04 ) | 0 | 0 | Для сборника ФЕР -29 ( сопутствующие работы в тоннелях и метро. ): · {ЗАКР} - (вкл.) - при выполнении работ в тоннелях и метро закрытым способом (НР=145% , СП=75%); · {ЗАКР} - (выкл.) - при выполнении работ в тоннелях и метро отк | 0 | 0 |  |  | 0 | 0
70 | 1 |  | 10 | АВИ | (вкл) - При работах по ДИСПЕТЧЕРЕЗАЦИИ управления движением АВИАТРАНСПОРТОМ {вкл} (монтажные работы ) | 0 | 0 | Для сборников ФЕРм 08;10;11 : · {мАВИА} - (вкл.) - производство монтажных работы по диспетчеризации управления движением авиатранспортном (НР=95%, СП=55%) ; · {мАВИА} - (выкл. ) - при производстве работ на прочих объектах , кром | 0 | 0 |  |  | 0 | 0
70 | 1 |  | 11 | АЭС | (вкл) - Производство эл./монт. работ на АЭС ( ФЕРм -08 , отдел 01-03 ), и контроль свар. швов на АЭС {вкл} (ФЕРм-39, отд. 02 и 03 ) (вык) - Произовдство эл./монт. работ и и контроль свар. швов на ОБЫЧНЫХ СООРУЖ, | 0 | 0 | Для сборника ФЕРм -39 и ФЕРМ-08 ( при работах по контролю сварных соединений) : {мАЭС} - ( вкл.) - при выполнении работ по на АЭС (HР=101%; СП= 68%; {мАЭС} - (выкл.) - при выполнении работ на обычных объектах | 0 | 0 |  |  | 0 | 0
70 | 1 |  | 12 | Инд_исп.Сводный | Используется Индекс "по сводному" | 0 | 0 |  | 0 | 0 |  |  | 0 | 0
70 | 1 |  | 1 | К_НР_РЕМ | при ремонте жилых и общественных зданий если ( если {РЕМ_ЖИЛ}= [вкл.] | 0.9 | 1 | Для сборников ФЕР и ФЕРмр : · Значение {_МДСрем_НР}= 0,90 - при ремонте зданий жилого и гражданского назначений ( 0,90 к НР) ; · Значение {_МДСрем_НР}= 1,00 - при строительстве и реконструкции объектов всех назначений | 0 | 0 |  |  | 0 | 0.9
70 | 1 |  | 2 | К_СП_РЕМ | к нормам СП при капитальном ремонте зданий и сооружений всех назначений ( если или {РЕМ_ЖИЛ}=[вкл] , или (РЕМ_ПР}=[вкл] ) | 0.85 | 1 | Для сборников ФЕР и ФЕРмр : · Значение {_МДСрем_СП} = 0.85 - при ремонте зданий всех назначений ( 0,85 к СП); · Значение {_МДСрем_СП} = 1,00 - при строительстве и реконструкции объектов всех назначений | 0 | 0 |  |  | 0 | 0.85
70 | 1 |  | 3 | К_НР_05 | К нормам НР с 1.01.2005 по 1.01.2011 | 1 | 0.85 | Для норм НР с 1.01.2011 года: · {_ТЕК_НР} = 0.85 - Коэффициент учитывающий изменение нормы страховых взносов с 1.01.1 - (при расчете в текущем уровне цен индексами по статьям затрат ) · {_ТЕК_НР} = 1,00 - при расчет в текущем уровне цен и при уп | 0 | 0 |  |  | 0 | 1
70 | 1 |  | 4 | К_НР_11 | Коэфф. к НР для текущего уровня цен с 01.01.2011 при обычном и упрощенном налогообложении при постатейной индексации | 1 | 0 |  | 0 | 0 |  |  | 0 | 1
70 | 1 |  | 5 | К_СП_11 | Коэф. к СП в текущем уровне цен с 01.01.2011 | 1 | 0.8 | Для норм СП с 1.01.2011 года: · {_ТЕК_СП} = 0.80 - Коэффициент учитывающий изменение нормы страховых взносов с 1.01.11 - (при расчете в текущем уровне цен индексами по статьям затрат ) · {_ТЕК_СП} = 1,00 - без учета | 0 | 0 |  |  | 0 | 1
70 | 1 |  | 6 | К_НР_12 | Корректировка НР с 03.12.12 если (М/Т/Я) = {выкл.} | 1 | 0 |  | 0 | 0 |  |  | 0 | 0.85
70 | 1 |  | 7 | К_СП_12 | Корректировка СП с 03.12.12 в текущем уровне цен по письму 2536-ИП/12/ГС от 27.11.12 ( если (М/Т/Я) = {выкл.} ) | 1 | 0 |  | 0 | 0 |  |  | 0 | 0.8
70 | 1 |  | 8 | К_НР_УПР | Коэф. к НР при упрощенном налогообложении ( если {УПР} = [вкл] ) | 0.7 | 0 |  | 0 | 0 |  |  | 0 | 0.94
70 | 1 |  | 9 | К_СП_УПР | Коэф. к СП при упрощенном налогообложении ( если {УПР} = [вкл] ) | 0.9 | 0 |  | 0 | 0 |  |  | 0 | 0.9
70 | 1 |  | 10 | К_НР_ХОЗ | Коэф. к НР при хозяйственном способе производства работ ( если {ХОЗ}= {вкл} ) | 0.6 | 0 |  | 0 | 0 |  |  | 0 | 0.6
70 | 1 |  | 11 | К_НР_СЛЖ | Коэф. при реконструкции сложных объектов и кап. ремонте объектов с яд. реакторами ( если {СЛЖ} = [вкл] ) | 1.2 | 0 |  | 0 | 0 |  |  | 0 | 1.2
70 | 1 |  | 12 | Р_ОКР | Разрядность округления результата расчета НР и СП ( с 01.01.2011 - до целых ) | 0 | 0 |  | 0 | 0 |  |  | 0 | 0
70 | 1 |  | 13 | К_НР_УПР_ПУ | Коэф. к НР при упрощенном налогообложении ( если {УПР} = [вкл] ) для расценок на изготовление материалов, полуфабрикатов, а также металлических и трубопроводных заготовок, изготовляемых в построечных условиях | 1 | 0 |  | 0 | 0 |  |  | 0 | 0.94
-1
75 | Базовый уровень цен | 2000 | 0 | 1 |  | 0 | 1 | 0 | 1 | 0 | 0 | 0 | 29051481 | 1
75 | Текущий по СМР | 2018 | 0 | 6 |  | 0 | 1 | 0 | 1 | 0 | 0 | 1 | 29052172 | 2
3 | Индексы за итогом | 7.35 | 1 | 1 | 1 | 1 | 1 | 1 | 1 | 1 | 1 | 7.35 | 1 | 1 | 1 | 1 | 1 | Вестник ценообразования №4, 2018г. Индексы пересчета на 1 кв 2018г.
75 | Текущий по статьям Крымский РЦСС | 2018 | 0 | 6 |  | 0 | 1 | 0 | 1 | 0 | 0 | 2 | 29051482 | 3
3 | Индексы за итогом | 10.27 | 6.04 | 10.27 | 18.56 | 18.56 | 1 | 1 | 2 | 1 | 10.27 | 10.27 | 6.04 | 1 | 1 | 1 | 10.27 | Индексы пересчета для Республики Крымза 4кв 2017
65 |  | 1 | 0 | 245

## SourceObSm
0 | Smeta.RU (495) 974-1589 |  | _OBSM_ |  | 0 | 0 | 0 | Smeta.RU |  | 1 | 53092 | 10
1 | 50 | 0 |  | 0 | 27-06-18 | июнь. Восстановление дорожного покрытия после проведения аварийных ремонтных работ на сетях теплоснабжения ГУП РК "Крымтеплокоммунэнерго". |  | 0 |  | 0 |  |  |  | 0 | 0 | 0 | 0 | 0 |  |  | 0 |  |  |  | Т.Ф. Петрихина | вед. инженерПТО по проектно-сметной работе | Р.Л. Кравчук | начальник ПТО | С.М. Забара | Главный инженер | С.М. Забара | Главный инженер | ГУП РК "Крымтеплокоммунэнерго" | [5 empty] | ГУП РК "Крымтеплокоммунэнерго", 295026, г.Симферополь, ул.Гайдара,3а, 53-41-87, 51-61-49 | [9 empty] | Сметные нормы списания | Коды ценников | 1 | 1 | 0 | 0 | 1 | 0 | 6 | 2 | 1 | 1 | 0 | 0 | 1 | 0 | 0 | Крым Республика ТСНБ-2017 | ТР для Версии 10: Центральные регионы (с учетом п-ма 2536-ИП/12/ГС от 22.03.2017 г | Крым Республика ТСНБ-2017 | Крым Республика ТСНБ-2017 | Крым Республика ТСНБ-2017 | Крым Республика ТСНБ-2017 | Поправки для ГСН 2017 от 25.10.2017 г | 0 | 0 | 2621448 |  | 0 | 0
22 | 0 | 0 | 29051481 | 29052172 | 3
3 | 1 | 28.06.18 | восстановление асфальтобетонного покрытия после разрытий | 797.3029 | 0 | 0 | 0 | 797.3029 | 13.0899 | [9 empty] | 5860.1765 | 0 | 0 | 0 | 5860.1765 | 96.211 | [7 empty] | 0 | -1 | 0 | 690452.99 | 591641.1 | 0 | 0 | 0 | 85721.96 | 7124.49 | 13089.93 | 797302.9 | 0 | 0 | 0 | 1702.2216 | 0 | 0 | 26384.87 | 14644.02 | 797302.9 | [6 empty] | 5074829.57 | 4348562.2 | 0 | 0 | 0 | 630056.34 | 52364.91 | 96211.03 | 5860176.51 | 0 | 0 | 0 | 1702.2216 | 0 | 0 | 193928.82 | 107633.66 | 5860176.51
51 |  |  |  | 797.3029 | 0 | 0 | 0 | 797.3029 | 13.0899 | [9 empty] | 5860.1765 | 0 | 0 | 0 | 5860.1765 | 96.211
50 | 0 | 0 | 1 | 201 | 690452.99 | ПЗ | Прямые затраты |  |  | 201 | 1 | 3 |  | 2 | 5074829.57
50 | 0 | 0 | 1 | 202 | 591641.1 | СтМатОб | Стоимость материальных ресурсов (всего) |  |  | 202 | 2 | 3 |  | 2 | 4348562.2
50 | 0 | 0 | 1 | 222 | 0 | СтМатОбЗак | Стоимость материалов и оборудования заказчика |  |  | 222 | 3 | 3 |  | 2 | 0
50 | 0 | 0 | 1 | 225 | 591641.1 | СтМатОбПод | Стоимость материалов и оборудования подрядчика |  |  | 225 | 4 | 3 |  | 2 | 4348562.2
50 | 0 | 0 | 1 | 226 | 591641.1 | СтМат | Стоимость материалов (всего) |  |  | 226 | 5 | 3 |  | 2 | 4348562.2
50 | 0 | 0 | 1 | 227 | 0 | СтМатЗак | Стоимость материалов заказчика |  |  | 227 | 6 | 3 |  | 2 | 0
50 | 0 | 0 | 1 | 228 | 591641.1 | СтМатПод | Стоимость материалов подрядчика |  |  | 228 | 7 | 3 |  | 2 | 4348562.2
50 | 0 | 0 | 1 | 216 | 0 | Оборуд | Стоимость оборудования (всего) |  |  | 216 | 8 | 3 |  | 2 | 0
50 | 0 | 0 | 1 | 223 | 0 | ОборудЗак | Стоимость оборудования заказчика |  |  | 223 | 9 | 3 |  | 2 | 0
50 | 0 | 0 | 1 | 229 | 0 | ОборудПод | Стоимость оборудования подрядчика |  |  | 229 | 10 | 3 |  | 2 | 0
50 | 0 | 0 | 1 | 203 | 85721.96 | ЭММ | Эксплуатация машин |  |  | 203 | 11 | 3 |  | 2 | 630056.34
50 | 0 | 0 | 1 | 231 | 0 | ЭММсНРиСП | Эксплуатация машин по ТСН-2001.16 |  |  | 231 | 12 | 3 |  | 2 | 0
50 | 0 | 0 | 1 | 204 | 7124.49 | ЗПМ | ЗП машинистов |  |  | 204 | 13 | 3 |  | 2 | 52364.91
50 | 0 | 0 | 1 | 205 | 13089.93 | ОЗП | Основная ЗП рабочих |  |  | 205 | 14 | 3 |  | 2 | 96211.03
50 | 0 | 0 | 1 | 232 | 0 | ОЗПсНРиСП | Основная ЗП рабочих по ТСН-2001.16 |  |  | 232 | 15 | 3 |  | 2 | 0
50 | 0 | 0 | 1 | 214 | 797302.9 | Строит | Строительные работы с НР и СП |  |  | 214 | 16 | 3 |  | 2 | 5860176.51
50 | 0 | 0 | 1 | 215 | 0 | Монтаж | Монтажные работы с НР и СП |  |  | 215 | 17 | 3 |  | 2 | 0
50 | 0 | 0 | 1 | 217 | 0 | Прочие | Прочие работы с НР и СП |  |  | 217 | 18 | 3 |  | 2 | 0
50 | 0 | 0 | 1 | 230 | 0 | ПрочиеЗатр | Прочие затраты по ТСН-2001.16 |  |  | 230 | 19 | 3 |  | 2 | 0
50 | 0 | 0 | 1 | 206 | 0 | ВозврМат | Возврат материалов |  |  | 206 | 20 | 3 |  | 2 | 0
50 | 0 | 0 | 1 | 207 | 1702.2216 | ТрудСтр | Трудозатраты строителей |  |  | 207 | 21 | 3 |  | -1 | 1702.2216
50 | 0 | 0 | 1 | 208 | 0 | ТрудМаш | Трудозатраты машинистов |  |  | 208 | 22 | 3 |  | -1 | 0
50 | 0 | 0 | 1 | 209 | 0 | ТранспМат | Транспорт материалов |  |  | 209 | 23 | 3 |  | 2 | 0
50 | 0 | 0 | 1 | 210 | 26384.87 | НР | Накладные расходы |  |  | 210 | 24 | 3 |  | 2 | 193928.82
50 | 0 | 0 | 1 | 211 | 14644.02 | СмПриб | Сметная прибыль |  |  | 211 | 25 | 3 |  | 2 | 107633.66
50 | 0 | 0 | 1 | 224 | 797302.9 | Всего | Всего с НР и СП |  |  | 224 | 26 | 3 |  | 2 | 5860176.51
-1
75 | Базовый уровень цен | 2000 | 0 | 1 |  | 0 | 1 | 0 | 1 | 0 | 0 | 0 | 29051481 | 1
75 | Текущий по СМР | 2018 | 0 | 6 |  | 0 | 1 | 0 | 1 | 0 | 0 | 1 | 29052172 | 2
3 | Индексы за итогом | 7.35 | 1 | 1 | 1 | 1 | 1 | 1 | 1 | 1 | 1 | 7.35 | 1 | 1 | 1 | 1 | 1 | Вестник ценообразования №4, 2018г. Индексы пересчета на 1 кв 2018г.
75 | Текущий по статьям Крымский РЦСС | 2018 | 0 | 6 |  | 0 | 1 | 0 | 1 | 0 | 0 | 2 | 29051482 | 3
3 | Индексы за итогом | 10.27 | 6.04 | 10.27 | 18.56 | 18.56 | 1 | 1 | 2 | 1 | 10.27 | 10.27 | 6.04 | 1 | 1 | 1 | 10.27 | Индексы пересчета для Республики Крымза 4кв 2017

## SmtRes
30 | 29051481 | 29051657 | 28419637 | 1 | 1 | 1 | 1 | 1-100-20-82 |  | Рабочий среднего разряда 2 | 1191 | 1013 | чел.-ч. | чел.-ч. | 1 | 0 | -884919233 | 45.0225 | 0 | 0 | 0 | 6.97 | 0 | 0 | 0 | 6.97 | 1 | 1 | 1 | 1 | 0 | 1 | 1 | 0 | 0 | 31.32 | )*1,15)*1,25 | 1 | 2 | 29051663 | 1 | 0 | 1 | 0 | 0 | 0 | 0 | 0 | 0 | 0 | 0 | 0 | 0 | 0 | 0 | 0 | 0 | 0 | 0 | 0 | 0 | 0 | 0 | 0 | 0 | 53.8469 | 6.97 | 6.97 | 1 | 0
30 | 29051481 | 29051657 | 28419515 | 1 | 1 | 1 | 1 | 4-100-00-82 |  | Затраты труда машинистов | 1191 | 1013 | чел.-ч. | чел.-ч. | 1 | 0 | -383101862 | 90.09 | 0 | 0 | 0 | 0 | 0 | 0 | 0 | 0 | 1 | 1 | 1 | 1 | 0 | 1 | 0 | 0 | 0 | 90.09 |  | 2 | 2 | 29051664 | 1 | 2048 | 2 | 0 | 0 | 0 | 0 | 0 | 0 | 0 | 0 | 0 | 0 | 0 | 0 | 0 | 0 | 0 | 0 | 0 | 0 | 0 | 0 | 0 | 0 | 107.7476 | 0 | 0 | 1 | 0
30 | 29051481 | 29051657 | 28335946 | 1 | 1 | 1 | 2 | 91.01.01-034 | ТСЭМ Республики Крым (ред. 2017), 91.01.01-034, Приказ Минстроя России от 28.09.2017 г. № 1296/пр | Бульдозеры, мощность 59 кВт (80 л.с.) | 1368 | 1011 | маш.-ч | маш.-ч | 1 | 0 | -2072523220 | 26.6406 | 0 | 60.56 | 10.13 | 0 | 0 | 60.56 | 10.13 | 0 | 1 | 1 | 1 | 1 | 0 | 1 | 1 | 0 | 0 | 17.05 | )*1,25)*1,25 | 0 | 2 | 29051665 | 1 | 0 | 3 | 0 | 0 | 0 | 0 | 0 | 0 | 0 | 0 | 0 | 0 | 0 | 0 | 0 | 0 | 0 | 0 | 0 | 0 | 0 | 0 | 0 | 0 | 31.8622 | 60.56 | 60.56 | 1 | 0
30 | 29051481 | 29051657 | 28336068 | 1 | 1 | 1 | 2 | 91.01.05-106 | ТСЭМ Республики Крым (ред. 2017), 91.01.05-106, Приказ Минстроя России от 28.09.2017 г. № 1296/пр | Экскаваторы одноковшовые дизельные на пневмоколесном ходу, емкость ковша 0,25 м3 | 1368 | 1011 | маш.-ч | маш.-ч | 1 | 0 | -116189257 | 114.125 | 0 | 70.49 | 10.13 | 0 | 0 | 70.49 | 10.13 | 0 | 1 | 1 | 1 | 1 | 0 | 1 | 1 | 0 | 0 | 73.04 | )*1,25)*1,25 | 0 | 2 | 29051666 | 1 | 0 | 4 | 0 | 0 | 0 | 0 | 0 | 0 | 0 | 0 | 0 | 0 | 0 | 0 | 0 | 0 | 0 | 0 | 0 | 0 | 0 | 0 | 0 | 0 | 136.4935 | 70.49 | 70.49 | 1 | 0
30 | 29051481 | 29051657 | 28257901 | 1 | 1 | 1 | 3 | 02.2.05.04-0093 | ТССЦ Республики Крым (ред. 2017), 02.2.05.04-0093, Приказ Минстроя России от 28.09.2017 г. № 1346/пр | Щебень из природного камня для строительных работ марка 800, фракция 20-40 мм | 1339 | 1007 | м3 | м3 | 1 | 0 | -2007354963 | 0.04 | 165.33 | 0 | 0 | 0 | 165.33 | 0 | 0 | 0 | 1 | 1 | 1 | 1 | 0 | 1 | 0 | 0 | 0 | 0.04 |  | 0 | 2 | 29051667 | 1 | 0 | 5 | 0 | 0 | 0 | 0 | 0 | 0 | 0 | 0 | 0 | 0 | 0 | 0 | 0 | 0 | 0 | 0 | 0 | 0 | 0 | 0 | 0 | 0 | 0.04784 | 165.33 | 165.33 | 1 | 0
31 | 29052172 | 29051657 | 28419637 | 1 | 1 | 1 | 1 | 1-100-20-82 |  | Рабочий среднего разряда 2 | 1191 | 1013 | чел.-ч. | чел.-ч. | 1 | 0 | -884919233 | 45.0225 | 0 | 0 | 0 | 51.23 | 0 | 0 | 0 | 6.97 | 1 | 1 | 1 | 7.35 | 0 | 1 | 1 | 0 | 0 | 31.32 | )*1,15)*1,25 | 1 | 2 | 29051663 | 1 | 0 | 6 | 0 | 0 | 0 | 0 | 0 | 0 | 0 | 0 | 0 | 0 | 0 | 0 | 0 | 0 | 0 | 0 | 0 | 0 | 0 | 0 | 0 | 0 | 53.8469 | 51.23 | 6.97 | 7.35 | 0
31 | 29052172 | 29051657 | 28419515 | 1 | 1 | 1 | 1 | 4-100-00-82 |  | Затраты труда машинистов | 1191 | 1013 | чел.-ч. | чел.-ч. | 1 | 0 | -383101862 | 90.09 | 0 | 0 | 0 | 0 | 0 | 0 | 0 | 0 | 1 | 1 | 7.35 | 1 | 0 | 1 | 0 | 0 | 0 | 90.09 |  | 2 | 2 | 29051664 | 1 | 2048 | 7 | 0 | 0 | 0 | 0 | 0 | 0 | 0 | 0 | 0 | 0 | 0 | 0 | 0 | 0 | 0 | 0 | 0 | 0 | 0 | 0 | 0 | 0 | 107.7476 | 0 | 0 | 1 | 0
31 | 29052172 | 29051657 | 28335946 | 1 | 1 | 1 | 2 | 91.01.01-034 | ТСЭМ Республики Крым (ред. 2017), 91.01.01-034, Приказ Минстроя России от 28.09.2017 г. № 1296/пр | Бульдозеры, мощность 59 кВт (80 л.с.) | 1368 | 1011 | маш.-ч | маш.-ч | 1 | 0 | -2072523220 | 26.6406 | 0 | 445.12 | 10.13 | 0 | 0 | 60.56 | 10.13 | 0 | 1 | 7.35 | 1 | 1 | 0 | 1 | 1 | 0 | 0 | 17.05 | )*1,25)*1,25 | 0 | 2 | 29051665 | 1 | 0 | 8 | 0 | 0 | 0 | 0 | 0 | 0 | 0 | 0 | 0 | 0 | 0 | 0 | 0 | 0 | 0 | 0 | 0 | 0 | 0 | 0 | 0 | 0 | 31.8622 | 445.12 | 60.56 | 7.35 | 0
31 | 29052172 | 29051657 | 28336068 | 1 | 1 | 1 | 2 | 91.01.05-106 | ТСЭМ Республики Крым (ред. 2017), 91.01.05-106, Приказ Минстроя России от 28.09.2017 г. № 1296/пр | Экскаваторы одноковшовые дизельные на пневмоколесном ходу, емкость ковша 0,25 м3 | 1368 | 1011 | маш.-ч | маш.-ч | 1 | 0 | -116189257 | 114.125 | 0 | 518.1 | 10.13 | 0 | 0 | 70.49 | 10.13 | 0 | 1 | 7.35 | 1 | 1 | 0 | 1 | 1 | 0 | 0 | 73.04 | )*1,25)*1,25 | 0 | 2 | 29051666 | 1 | 0 | 9 | 0 | 0 | 0 | 0 | 0 | 0 | 0 | 0 | 0 | 0 | 0 | 0 | 0 | 0 | 0 | 0 | 0 | 0 | 0 | 0 | 0 | 0 | 136.4935 | 518.1 | 70.49 | 7.35 | 0
31 | 29052172 | 29051657 | 28257901 | 1 | 1 | 1 | 3 | 02.2.05.04-0093 | ТССЦ Республики Крым (ред. 2017), 02.2.05.04-0093, Приказ Минстроя России от 28.09.2017 г. № 1346/пр | Щебень из природного камня для строительных работ марка 800, фракция 20-40 мм | 1339 | 1007 | м3 | м3 | 1 | 0 | -2007354963 | 0.04 | 1215.18 | 0 | 0 | 0 | 165.33 | 0 | 0 | 0 | 7.35 | 1 | 1 | 1 | 0 | 1 | 0 | 0 | 0 | 0.04 |  | 0 | 2 | 29051667 | 1 | 0 | 10 | 0 | 0 | 0 | 0 | 0 | 0 | 0 | 0 | 0 | 0 | 0 | 0 | 0 | 0 | 0 | 0 | 0 | 0 | 0 | 0 | 0 | 0 | 0.04784 | 1215.18 | 165.33 | 7.35 | 0
34 | 29051481 | 29051669 | 28422787 | 1 | 1 | 1 | 1 | 1-100-24-82 |  | Рабочий среднего разряда 2.4 | 1191 | 1013 | чел.-ч. | чел.-ч. | 1 | 0 | 1132419179 | 27.8185 | 0 | 0 | 0 | 7.22 | 0 | 0 | 0 | 7.22 | 1 | 1 | 1 | 1 | 0 | 1 | 1 | 0 | 0 | 24.19 | )*1,15 | 1 | 2 | 29051678 | 1 | 0 | 11 | 0 | 0 | 0 | 0 | 0 | 0 | 0 | 0 | 0 | 0 | 0 | 0 | 0 | 0 | 0 | 0 | 0 | 0 | 0 | 0 | 0 | 0 | 253.1483 | 7.22 | 7.22 | 1 | 0
34 | 29051481 | 29051669 | 28419515 | 1 | 1 | 1 | 1 | 4-100-00-82 |  | Затраты труда машинистов | 1191 | 1013 | чел.-ч. | чел.-ч. | 1 | 0 | -383101862 | 20.6 | 0 | 0 | 0 | 0 | 0 | 0 | 0 | 0 | 1 | 1 | 1 | 1 | 0 | 1 | 0 | 0 | 0 | 20.6 |  | 2 | 2 | 29051679 | 1 | 2048 | 12 | 0 | 0 | 0 | 0 | 0 | 0 | 0 | 0 | 0 | 0 | 0 | 0 | 0 | 0 | 0 | 0 | 0 | 0 | 0 | 0 | 0 | 0 | 187.46 | 0 | 0 | 1 | 0
34 | 29051481 | 29051669 | 28335948 | 1 | 1 | 1 | 2 | 91.01.01-035 | ТСЭМ Республики Крым (ред. 2017), 91.01.01-035, Приказ Минстроя России от 28.09.2017 г. № 1296/пр | Бульдозеры, мощность 79 кВт (108 л.с.) | 1368 | 1011 | маш.-ч | маш.-ч | 1 | 0 | -366812307 | 3.2375 | 0 | 80.62 | 11.84 | 0 | 0 | 80.62 | 11.84 | 0 | 1 | 1 | 1 | 1 | 0 | 1 | 1 | 0 | 0 | 2.59 | )*1,25 | 0 | 2 | 29051680 | 1 | 0 | 13 | 0 | 0 | 0 | 0 | 0 | 0 | 0 | 0 | 0 | 0 | 0 | 0 | 0 | 0 | 0 | 0 | 0 | 0 | 0 | 0 | 0 | 0 | 29.4612 | 80.62 | 80.62 | 1 | 0
34 | 29051481 | 29051669 | 28335972 | 1 | 1 | 1 | 2 | 91.01.02-004 | ТСЭМ Республики Крым (ред. 2017), 91.01.02-004, Приказ Минстроя России от 28.09.2017 г. № 1296/пр | Автогрейдеры среднего типа, мощность 99 кВт (135 л.с.) | 1368 | 1011 | маш.-ч | маш.-ч | 1 | 0 | -178805863 | 2.875 | 0 | 126.71 | 11.84 | 0 | 0 | 126.71 | 11.84 | 0 | 1 | 1 | 1 | 1 | 0 | 1 | 1 | 0 | 0 | 2.3 | )*1,25 | 0 | 2 | 29051681 | 1 | 0 | 14 | 0 | 0 | 0 | 0 | 0 | 0 | 0 | 0 | 0 | 0 | 0 | 0 | 0 | 0 | 0 | 0 | 0 | 0 | 0 | 0 | 0 | 0 | 26.1625 | 126.71 | 126.71 | 1 | 0
34 | 29051481 | 29051669 | 28336884 | 1 | 1 | 1 | 2 | 91.06.05-011 | ТСЭМ Республики Крым (ред. 2017), 91.06.05-011, Приказ Минстроя России от 28.09.2017 г. № 1296/пр | Погрузчик, грузоподъемность 5 т | 1368 | 1011 | маш.-ч | маш.-ч | 1 | 0 | -1700234874 | 3.075 | 0 | 93.73 | 8.82 | 0 | 0 | 93.73 | 8.82 | 0 | 1 | 1 | 1 | 1 | 0 | 1 | 1 | 0 | 0 | 2.46 | )*1,25 | 0 | 2 | 29051682 | 1 | 0 | 15 | 0 | 0 | 0 | 0 | 0 | 0 | 0 | 0 | 0 | 0 | 0 | 0 | 0 | 0 | 0 | 0 | 0 | 0 | 0 | 0 | 0 | 0 | 27.9825 | 93.73 | 93.73 | 1 | 0
34 | 29051481 | 29051669 | 28337209 | 1 | 1 | 1 | 2 | 91.08.03-030 | ТСЭМ Республики Крым (ред. 2017), 91.08.03-030, Приказ Минстроя России от 28.09.2017 г. № 1296/пр | Катки на пневмоколесном ходу, масса 30 т | 1368 | 1011 | маш.-ч | маш.-ч | 1 | 0 | 613196415 | 15.2625 | 0 | 207.12 | 12.63 | 0 | 0 | 207.12 | 12.63 | 0 | 1 | 1 | 1 | 1 | 0 | 1 | 1 | 0 | 0 | 12.21 | )*1,25 | 0 | 2 | 29051683 | 1 | 0 | 16 | 0 | 0 | 0 | 0 | 0 | 0 | 0 | 0 | 0 | 0 | 0 | 0 | 0 | 0 | 0 | 0 | 0 | 0 | 0 | 0 | 0 | 0 | 138.8887 | 207.12 | 207.12 | 1 | 0
34 | 29051481 | 29051669 | 28337789 | 1 | 1 | 1 | 2 | 91.13.01-038 | ТСЭМ Республики Крым (ред. 2017), 91.13.01-038, Приказ Минстроя России от 28.09.2017 г. № 1296/пр | Машины поливомоечные 6000 л | 1368 | 1011 | маш.-ч | маш.-ч | 1 | 0 | -929913149 | 1.3 | 0 | 119.44 | 10.13 | 0 | 0 | 119.44 | 10.13 | 0 | 1 | 1 | 1 | 1 | 0 | 1 | 1 | 0 | 0 | 1.04 | )*1,25 | 0 | 2 | 29051684 | 1 | 0 | 17 | 0 | 0 | 0 | 0 | 0 | 0 | 0 | 0 | 0 | 0 | 0 | 0 | 0 | 0 | 0 | 0 | 0 | 0 | 0 | 0 | 0 | 0 | 11.83 | 119.44 | 119.44 | 1 | 0
34 | 29051481 | 29051669 | 28253181 | 1 | 1 | 1 | 3 | 01.7.03.01-0001 | ТССЦ Республики Крым (ред. 2017), 01.7.03.01-0001, Приказ Минстроя России от 28.09.2017 г. № 1346/пр | Вода | 1339 | 1007 | м3 | м3 | 1 | 0 | 82350058 | 7 | 2.44 | 0 | 0 | 0 | 2.44 | 0 | 0 | 0 | 1 | 1 | 1 | 1 | 0 | 1 | 0 | 0 | 0 | 7 |  | 0 | 2 | 29051685 | 1 | 0 | 18 | 0 | 0 | 0 | 0 | 0 | 0 | 0 | 0 | 0 | 0 | 0 | 0 | 0 | 0 | 0 | 0 | 0 | 0 | 0 | 0 | 0 | 0 | 63.7 | 2.44 | 2.44 | 1 | 0
35 | 29052172 | 29051669 | 28422787 | 1 | 1 | 1 | 1 | 1-100-24-82 |  | Рабочий среднего разряда 2.4 | 1191 | 1013 | чел.-ч. | чел.-ч. | 1 | 0 | 1132419179 | 27.8185 | 0 | 0 | 0 | 53.07 | 0 | 0 | 0 | 7.22 | 1 | 1 | 1 | 7.35 | 0 | 1 | 1 | 0 | 0 | 24.19 | )*1,15 | 1 | 2 | 29051678 | 1 | 0 | 20 | 0 | 0 | 0 | 0 | 0 | 0 | 0 | 0 | 0 | 0 | 0 | 0 | 0 | 0 | 0 | 0 | 0 | 0 | 0 | 0 | 0 | 0 | 253.1483 | 53.07 | 7.22 | 7.35 | 0
35 | 29052172 | 29051669 | 28419515 | 1 | 1 | 1 | 1 | 4-100-00-82 |  | Затраты труда машинистов | 1191 | 1013 | чел.-ч. | чел.-ч. | 1 | 0 | -383101862 | 20.6 | 0 | 0 | 0 | 0 | 0 | 0 | 0 | 0 | 1 | 1 | 7.35 | 1 | 0 | 1 | 0 | 0 | 0 | 20.6 |  | 2 | 2 | 29051679 | 1 | 2048 | 21 | 0 | 0 | 0 | 0 | 0 | 0 | 0 | 0 | 0 | 0 | 0 | 0 | 0 | 0 | 0 | 0 | 0 | 0 | 0 | 0 | 0 | 0 | 187.46 | 0 | 0 | 1 | 0
35 | 29052172 | 29051669 | 28335948 | 1 | 1 | 1 | 2 | 91.01.01-035 | ТСЭМ Республики Крым (ред. 2017), 91.01.01-035, Приказ Минстроя России от 28.09.2017 г. № 1296/пр | Бульдозеры, мощность 79 кВт (108 л.с.) | 1368 | 1011 | маш.-ч | маш.-ч | 1 | 0 | -366812307 | 3.2375 | 0 | 592.56 | 11.84 | 0 | 0 | 80.62 | 11.84 | 0 | 1 | 7.35 | 1 | 1 | 0 | 1 | 1 | 0 | 0 | 2.59 | )*1,25 | 0 | 2 | 29051680 | 1 | 0 | 22 | 0 | 0 | 0 | 0 | 0 | 0 | 0 | 0 | 0 | 0 | 0 | 0 | 0 | 0 | 0 | 0 | 0 | 0 | 0 | 0 | 0 | 0 | 29.4612 | 592.56 | 80.62 | 7.35 | 0
35 | 29052172 | 29051669 | 28335972 | 1 | 1 | 1 | 2 | 91.01.02-004 | ТСЭМ Республики Крым (ред. 2017), 91.01.02-004, Приказ Минстроя России от 28.09.2017 г. № 1296/пр | Автогрейдеры среднего типа, мощность 99 кВт (135 л.с.) | 1368 | 1011 | маш.-ч | маш.-ч | 1 | 0 | -178805863 | 2.875 | 0 | 931.32 | 11.84 | 0 | 0 | 126.71 | 11.84 | 0 | 1 | 7.35 | 1 | 1 | 0 | 1 | 1 | 0 | 0 | 2.3 | )*1,25 | 0 | 2 | 29051681 | 1 | 0 | 23 | 0 | 0 | 0 | 0 | 0 | 0 | 0 | 0 | 0 | 0 | 0 | 0 | 0 | 0 | 0 | 0 | 0 | 0 | 0 | 0 | 0 | 0 | 26.1625 | 931.32 | 126.71 | 7.35 | 0
35 | 29052172 | 29051669 | 28336884 | 1 | 1 | 1 | 2 | 91.06.05-011 | ТСЭМ Республики Крым (ред. 2017), 91.06.05-011, Приказ Минстроя России от 28.09.2017 г. № 1296/пр | Погрузчик, грузоподъемность 5 т | 1368 | 1011 | маш.-ч | маш.-ч | 1 | 0 | -1700234874 | 3.075 | 0 | 688.92 | 8.82 | 0 | 0 | 93.73 | 8.82 | 0 | 1 | 7.35 | 1 | 1 | 0 | 1 | 1 | 0 | 0 | 2.46 | )*1,25 | 0 | 2 | 29051682 | 1 | 0 | 24 | 0 | 0 | 0 | 0 | 0 | 0 | 0 | 0 | 0 | 0 | 0 | 0 | 0 | 0 | 0 | 0 | 0 | 0 | 0 | 0 | 0 | 0 | 27.9825 | 688.92 | 93.73 | 7.35 | 0
35 | 29052172 | 29051669 | 28337209 | 1 | 1 | 1 | 2 | 91.08.03-030 | ТСЭМ Республики Крым (ред. 2017), 91.08.03-030, Приказ Минстроя России от 28.09.2017 г. № 1296/пр | Катки на пневмоколесном ходу, масса 30 т | 1368 | 1011 | маш.-ч | маш.-ч | 1 | 0 | 613196415 | 15.2625 | 0 | 1522.33 | 12.63 | 0 | 0 | 207.12 | 12.63 | 0 | 1 | 7.35 | 1 | 1 | 0 | 1 | 1 | 0 | 0 | 12.21 | )*1,25 | 0 | 2 | 29051683 | 1 | 0 | 25 | 0 | 0 | 0 | 0 | 0 | 0 | 0 | 0 | 0 | 0 | 0 | 0 | 0 | 0 | 0 | 0 | 0 | 0 | 0 | 0 | 0 | 0 | 138.8887 | 1522.33 | 207.12 | 7.35 | 0
35 | 29052172 | 29051669 | 28337789 | 1 | 1 | 1 | 2 | 91.13.01-038 | ТСЭМ Республики Крым (ред. 2017), 91.13.01-038, Приказ Минстроя России от 28.09.2017 г. № 1296/пр | Машины поливомоечные 6000 л | 1368 | 1011 | маш.-ч | маш.-ч | 1 | 0 | -929913149 | 1.3 | 0 | 877.88 | 10.13 | 0 | 0 | 119.44 | 10.13 | 0 | 1 | 7.35 | 1 | 1 | 0 | 1 | 1 | 0 | 0 | 1.04 | )*1,25 | 0 | 2 | 29051684 | 1 | 0 | 26 | 0 | 0 | 0 | 0 | 0 | 0 | 0 | 0 | 0 | 0 | 0 | 0 | 0 | 0 | 0 | 0 | 0 | 0 | 0 | 0 | 0 | 0 | 11.83 | 877.88 | 119.44 | 7.35 | 0
35 | 29052172 | 29051669 | 28253181 | 1 | 1 | 1 | 3 | 01.7.03.01-0001 | ТССЦ Республики Крым (ред. 2017), 01.7.03.01-0001, Приказ Минстроя России от 28.09.2017 г. № 1346/пр | Вода | 1339 | 1007 | м3 | м3 | 1 | 0 | 82350058 | 7 | 17.93 | 0 | 0 | 0 | 2.44 | 0 | 0 | 0 | 7.35 | 1 | 1 | 1 | 0 | 1 | 0 | 0 | 0 | 7 |  | 0 | 2 | 29051685 | 1 | 0 | 27 | 0 | 0 | 0 | 0 | 0 | 0 | 0 | 0 | 0 | 0 | 0 | 0 | 0 | 0 | 0 | 0 | 0 | 0 | 0 | 0 | 0 | 0 | 63.7 | 17.93 | 2.44 | 7.35 | 0
40 | 29051481 | 29051689 | 28425676 | 1 | 1 | 1 | 1 | 1-100-40-82 |  | Рабочий среднего разряда 4 | 1191 | 1013 | чел.-ч. | чел.-ч. | 1 | 0 | -1853062777 | 52.854 | 0 | 0 | 0 | 8.59 | 0 | 0 | 0 | 8.59 | 1 | 1 | 1 | 1 | 0 | 1 | 1 | 0 | 0 | 38.3 | )*1,2)*1,15 | 1 | 2 | 29052249 | 1 | 0 | 29 | 0 | 0 | 0 | 0 | 0 | 0 | 0 | 0 | 0 | 0 | 0 | 0 | 0 | 0 | 0 | 0 | 0 | 0 | 0 | 0 | 0 | 0 | 137.4204 | 8.59 | 8.59 | 1 | 0
40 | 29051481 | 29051689 | 28419515 | 1 | 1 | 1 | 1 | 4-100-00-82 |  | Затраты труда машинистов | 1191 | 1013 | чел.-ч. | чел.-ч. | 1 | 0 | -383101862 | 19.12 | 0 | 0 | 0 | 0 | 0 | 0 | 0 | 0 | 1 | 1 | 1 | 1 | 0 | 1 | 0 | 0 | 0 | 19.12 |  | 2 | 2 | 29052250 | 1 | 2048 | 30 | 0 | 0 | 0 | 0 | 0 | 0 | 0 | 0 | 0 | 0 | 0 | 0 | 0 | 0 | 0 | 0 | 0 | 0 | 0 | 0 | 0 | 0 | 49.712 | 0 | 0 | 1 | 0
40 | 29051481 | 29051689 | 28336675 | 1 | 1 | 1 | 2 | 91.05.05-014 | ТСЭМ Республики Крым (ред. 2017), 91.05.05-014, Приказ Минстроя России от 28.09.2017 г. № 1296/пр | Краны на автомобильном ходу, грузоподъемность 10 т | 1368 | 1011 | маш.-ч | маш.-ч | 1 | 0 | 903590057 | 0.045 | 0 | 112.77 | 11.84 | 0 | 0 | 112.77 | 11.84 | 0 | 1 | 1 | 1 | 1 | 0 | 1 | 1 | 0 | 0 | 0.03 | )*1,2)*1,25 | 0 | 2 | 29052251 | 1 | 0 | 31 | 0 | 0 | 0 | 0 | 0 | 0 | 0 | 0 | 0 | 0 | 0 | 0 | 0 | 0 | 0 | 0 | 0 | 0 | 0 | 0 | 0 | 0 | 0.117 | 112.77 | 112.77 | 1 | 0
40 | 29051481 | 29051689 | 28337132 | 1 | 1 | 1 | 2 | 91.08.01-021 | ТСЭМ Республики Крым (ред. 2017), 91.08.01-021, Приказ Минстроя России от 28.09.2017 г. № 1296/пр | Укладчики асфальтобетона | 1368 | 1011 | маш.-ч | маш.-ч | 1 | 0 | -1103478361 | 4.785 | 0 | 194.89 | 12.63 | 0 | 0 | 194.89 | 12.63 | 0 | 1 | 1 | 1 | 1 | 0 | 1 | 1 | 0 | 0 | 3.19 | )*1,2)*1,25 | 0 | 2 | 29052252 | 1 | 0 | 32 | 0 | 0 | 0 | 0 | 0 | 0 | 0 | 0 | 0 | 0 | 0 | 0 | 0 | 0 | 0 | 0 | 0 | 0 | 0 | 0 | 0 | 0 | 12.441 | 194.89 | 194.89 | 1 | 0
40 | 29051481 | 29051689 | 28337147 | 1 | 1 | 1 | 2 | 91.08.02-011 | ТСЭМ Республики Крым (ред. 2017), 91.08.02-011, Приказ Минстроя России от 28.09.2017 г. № 1296/пр | Гудронаторы ручные | 1368 | 1011 | маш.-ч | маш.-ч | 1 | 0 | -1533253915 | 2.1 | 0 | 17.2 | 0 | 0 | 0 | 17.2 | 0 | 0 | 1 | 1 | 1 | 1 | 0 | 1 | 1 | 0 | 0 | 1.4 | )*1,2)*1,25 | 0 | 2 | 29052253 | 1 | 0 | 33 | 0 | 0 | 0 | 0 | 0 | 0 | 0 | 0 | 0 | 0 | 0 | 0 | 0 | 0 | 0 | 0 | 0 | 0 | 0 | 0 | 0 | 0 | 5.46 | 17.2 | 17.2 | 1 | 0
40 | 29051481 | 29051689 | 28337181 | 1 | 1 | 1 | 2 | 91.08.03-016 | ТСЭМ Республики Крым (ред. 2017), 91.08.03-016, Приказ Минстроя России от 28.09.2017 г. № 1296/пр | Катки дорожные самоходные гладкие, масса 8 т | 1368 | 1011 | маш.-ч | маш.-ч | 1 | 0 | 1123770785 | 5.94 | 0 | 75.51 | 10.13 | 0 | 0 | 75.51 | 10.13 | 0 | 1 | 1 | 1 | 1 | 0 | 1 | 1 | 0 | 0 | 3.96 | )*1,2)*1,25 | 0 | 2 | 29052254 | 1 | 0 | 34 | 0 | 0 | 0 | 0 | 0 | 0 | 0 | 0 | 0 | 0 | 0 | 0 | 0 | 0 | 0 | 0 | 0 | 0 | 0 | 0 | 0 | 0 | 15.444 | 75.51 | 75.51 | 1 | 0
40 | 29051481 | 29051689 | 28337185 | 1 | 1 | 1 | 2 | 91.08.03-018 | ТСЭМ Республики Крым (ред. 2017), 91.08.03-018, Приказ Минстроя России от 28.09.2017 г. № 1296/пр | Катки дорожные самоходные гладкие, масса 13 т | 1368 | 1011 | маш.-ч | маш.-ч | 1 | 0 | 1429209560 | 17.265 | 0 | 120.77 | 12.63 | 0 | 0 | 120.77 | 12.63 | 0 | 1 | 1 | 1 | 1 | 0 | 1 | 1 | 0 | 0 | 11.51 | )*1,2)*1,25 | 0 | 2 | 29052255 | 1 | 0 | 35 | 0 | 0 | 0 | 0 | 0 | 0 | 0 | 0 | 0 | 0 | 0 | 0 | 0 | 0 | 0 | 0 | 0 | 0 | 0 | 0 | 0 | 0 | 44.889 | 120.77 | 120.77 | 1 | 0
40 | 29051481 | 29051689 | 28337789 | 1 | 1 | 1 | 2 | 91.13.01-038 | ТСЭМ Республики Крым (ред. 2017), 91.13.01-038, Приказ Минстроя России от 28.09.2017 г. № 1296/пр | Машины поливомоечные 6000 л | 1368 | 1011 | маш.-ч | маш.-ч | 1 | 0 | -929913149 | 0.585 | 0 | 119.44 | 10.13 | 0 | 0 | 119.44 | 10.13 | 0 | 1 | 1 | 1 | 1 | 0 | 1 | 1 | 0 | 0 | 0.39 | )*1,2)*1,25 | 0 | 2 | 29052256 | 1 | 0 | 36 | 0 | 0 | 0 | 0 | 0 | 0 | 0 | 0 | 0 | 0 | 0 | 0 | 0 | 0 | 0 | 0 | 0 | 0 | 0 | 0 | 0 | 0 | 1.521 | 119.44 | 119.44 | 1 | 0
40 | 29051481 | 29051689 | 28337840 | 1 | 1 | 1 | 2 | 91.14.02-001 | ТСЭМ Республики Крым (ред. 2017), 91.14.02-001, Приказ Минстроя России от 28.09.2017 г. № 1296/пр | Автомобили бортовые, грузоподъемность до 5 т | 1368 | 1011 | маш.-ч | маш.-ч | 1 | 0 | 1171957361 | 0.06 | 0 | 86.79 | 10.13 | 0 | 0 | 86.79 | 10.13 | 0 | 1 | 1 | 1 | 1 | 0 | 1 | 1 | 0 | 0 | 0.04 | )*1,2)*1,25 | 0 | 2 | 29052257 | 1 | 0 | 37 | 0 | 0 | 0 | 0 | 0 | 0 | 0 | 0 | 0 | 0 | 0 | 0 | 0 | 0 | 0 | 0 | 0 | 0 | 0 | 0 | 0 | 0 | 0.156 | 86.79 | 86.79 | 1 | 0
40 | 29051481 | 29051689 | 28249992 | 21 | 1 | 1 | 3 | 01.2.01.02 |  | Битум | 1348 | 1009 | т | т | 1000 | 0 | -1605379213 | 0.0108 | 0 | 0 | 0 | 0 | 0 | 0 | 0 | 0 | 1 | 1 | 1 | 1 | 0 | 0 | 0 | 0 | 0 | 0.0108 |  | 0 | 2 | 29052258 | 1 | 0 | 38 | 0 | 0 | 0 | 0 | 0 | 0 | 0 | 0 | 0 | 0 | 0 | 0 | 0 | 0 | 0 | 0 | 0 | 0 | 0 | 0 | 0 | 0 | 0.02808 | 0 | 0 | 1 | 0
40 | 29051481 | 29051689 | 28253181 | 1 | 1 | 1 | 3 | 01.7.03.01-0001 | ТССЦ Республики Крым (ред. 2017), 01.7.03.01-0001, Приказ Минстроя России от 28.09.2017 г. № 1346/пр | Вода | 1339 | 1007 | м3 | м3 | 1 | 0 | 82350058 | 0.2 | 2.44 | 0 | 0 | 0 | 2.44 | 0 | 0 | 0 | 1 | 1 | 1 | 1 | 0 | 1 | 0 | 0 | 0 | 0.2 |  | 0 | 2 | 29052259 | 1 | 0 | 39 | 0 | 0 | 0 | 0 | 0 | 0 | 0 | 0 | 0 | 0 | 0 | 0 | 0 | 0 | 0 | 0 | 0 | 0 | 0 | 0 | 0 | 0 | 0.52 | 2.44 | 2.44 | 1 | 0
40 | 29051481 | 29051689 | 28247645 | 21 | 1 | 1 | 3 | 04.2.01.04 |  | Смесь асфальтобетонная | 1348 | 1009 | т | т | 1000 | 0 | 1670663622 | 95.8 | 0 | 0 | 0 | 0 | 0 | 0 | 0 | 0 | 1 | 1 | 1 | 1 | 0 | 0 | 0 | 0 | 0 | 95.8 |  | 0 | 2 | 29052260 | 1 | 0 | 40 | 0 | 0 | 0 | 0 | 0 | 0 | 0 | 0 | 0 | 0 | 0 | 0 | 0 | 0 | 0 | 0 | 0 | 0 | 0 | 0 | 0 | 0 | 249.08 | 0 | 0 | 1 | 0
40 | 29051481 | 29051689 | 28277600 | 1 | 1 | 1 | 3 | 08.1.02.11-0001 | ТССЦ Республики Крым (ред. 2017), 08.1.02.11-0001, Приказ Минстроя России от 28.09.2017 г. № 1397/пр | Поковки из квадратных заготовок, масса 1,8 кг | 1348 | 1009 | т | т | 1000 | 0 | 729703251 | 0.0062 | 6730.2 | 0 | 0 | 0 | 6730.2 | 0 | 0 | 0 | 1 | 1 | 1 | 1 | 0 | 1 | 0 | 0 | 0 | 0.0062 |  | 0 | 2 | 29052261 | 1 | 0 | 41 | 0 | 0 | 0 | 0 | 0 | 0 | 0 | 0 | 0 | 0 | 0 | 0 | 0 | 0 | 0 | 0 | 0 | 0 | 0 | 0 | 0 | 0 | 0.01612 | 6730.2 | 6730.2 | 1 | 0
40 | 29051481 | 29051689 | 28283690 | 1 | 1 | 1 | 3 | 11.1.03.01-0079 | ТССЦ Республики Крым (ред. 2017), 11.1.03.01-0079, Приказ Минстроя России от 28.09.2017 г. № 1397/пр | Бруски обрезные хвойных пород длиной 4-6,5 м, шириной 75-150 мм, толщиной 40-75 мм, III сорта | 1339 | 1007 | м3 | м3 | 1 | 0 | -1059863813 | 0.15 | 1603.15 | 0 | 0 | 0 | 1603.15 | 0 | 0 | 0 | 1 | 1 | 1 | 1 | 0 | 1 | 0 | 0 | 0 | 0.15 |  | 0 | 2 | 29052262 | 1 | 0 | 42 | 0 | 0 | 0 | 0 | 0 | 0 | 0 | 0 | 0 | 0 | 0 | 0 | 0 | 0 | 0 | 0 | 0 | 0 | 0 | 0 | 0 | 0 | 0.39 | 1603.15 | 1603.15 | 1 | 0
41 | 29052172 | 29051689 | 28425676 | 1 | 1 | 1 | 1 | 1-100-40-82 |  | Рабочий среднего разряда 4 | 1191 | 1013 | чел.-ч. | чел.-ч. | 1 | 0 | -1853062777 | 52.854 | 0 | 0 | 0 | 63.14 | 0 | 0 | 0 | 8.59 | 1 | 1 | 1 | 7.35 | 0 | 1 | 1 | 0 | 0 | 38.3 | )*1,2)*1,15 | 1 | 2 | 29052249 | 1 | 0 | 43 | 0 | 0 | 0 | 0 | 0 | 0 | 0 | 0 | 0 | 0 | 0 | 0 | 0 | 0 | 0 | 0 | 0 | 0 | 0 | 0 | 0 | 0 | 137.4204 | 63.14 | 8.59 | 7.35 | 0
41 | 29052172 | 29051689 | 28419515 | 1 | 1 | 1 | 1 | 4-100-00-82 |  | Затраты труда машинистов | 1191 | 1013 | чел.-ч. | чел.-ч. | 1 | 0 | -383101862 | 19.12 | 0 | 0 | 0 | 0 | 0 | 0 | 0 | 0 | 1 | 1 | 7.35 | 1 | 0 | 1 | 0 | 0 | 0 | 19.12 |  | 2 | 2 | 29052250 | 1 | 2048 | 44 | 0 | 0 | 0 | 0 | 0 | 0 | 0 | 0 | 0 | 0 | 0 | 0 | 0 | 0 | 0 | 0 | 0 | 0 | 0 | 0 | 0 | 0 | 49.712 | 0 | 0 | 1 | 0
41 | 29052172 | 29051689 | 28336675 | 1 | 1 | 1 | 2 | 91.05.05-014 | ТСЭМ Республики Крым (ред. 2017), 91.05.05-014, Приказ Минстроя России от 28.09.2017 г. № 1296/пр | Краны на автомобильном ходу, грузоподъемность 10 т | 1368 | 1011 | маш.-ч | маш.-ч | 1 | 0 | 903590057 | 0.045 | 0 | 828.86 | 11.84 | 0 | 0 | 112.77 | 11.84 | 0 | 1 | 7.35 | 1 | 1 | 0 | 1 | 1 | 0 | 0 | 0.03 | )*1,2)*1,25 | 0 | 2 | 29052251 | 1 | 0 | 45 | 0 | 0 | 0 | 0 | 0 | 0 | 0 | 0 | 0 | 0 | 0 | 0 | 0 | 0 | 0 | 0 | 0 | 0 | 0 | 0 | 0 | 0 | 0.117 | 828.86 | 112.77 | 7.35 | 0
41 | 29052172 | 29051689 | 28337132 | 1 | 1 | 1 | 2 | 91.08.01-021 | ТСЭМ Республики Крым (ред. 2017), 91.08.01-021, Приказ Минстроя России от 28.09.2017 г. № 1296/пр | Укладчики асфальтобетона | 1368 | 1011 | маш.-ч | маш.-ч | 1 | 0 | -1103478361 | 4.785 | 0 | 1432.44 | 12.63 | 0 | 0 | 194.89 | 12.63 | 0 | 1 | 7.35 | 1 | 1 | 0 | 1 | 1 | 0 | 0 | 3.19 | )*1,2)*1,25 | 0 | 2 | 29052252 | 1 | 0 | 46 | 0 | 0 | 0 | 0 | 0 | 0 | 0 | 0 | 0 | 0 | 0 | 0 | 0 | 0 | 0 | 0 | 0 | 0 | 0 | 0 | 0 | 0 | 12.441 | 1432.44 | 194.89 | 7.35 | 0
41 | 29052172 | 29051689 | 28337147 | 1 | 1 | 1 | 2 | 91.08.02-011 | ТСЭМ Республики Крым (ред. 2017), 91.08.02-011, Приказ Минстроя России от 28.09.2017 г. № 1296/пр | Гудронаторы ручные | 1368 | 1011 | маш.-ч | маш.-ч | 1 | 0 | -1533253915 | 2.1 | 0 | 126.42 | 0 | 0 | 0 | 17.2 | 0 | 0 | 1 | 7.35 | 1 | 1 | 0 | 1 | 1 | 0 | 0 | 1.4 | )*1,2)*1,25 | 0 | 2 | 29052253 | 1 | 0 | 47 | 0 | 0 | 0 | 0 | 0 | 0 | 0 | 0 | 0 | 0 | 0 | 0 | 0 | 0 | 0 | 0 | 0 | 0 | 0 | 0 | 0 | 0 | 5.46 | 126.42 | 17.2 | 7.35 | 0
41 | 29052172 | 29051689 | 28337181 | 1 | 1 | 1 | 2 | 91.08.03-016 | ТСЭМ Республики Крым (ред. 2017), 91.08.03-016, Приказ Минстроя России от 28.09.2017 г. № 1296/пр | Катки дорожные самоходные гладкие, масса 8 т | 1368 | 1011 | маш.-ч | маш.-ч | 1 | 0 | 1123770785 | 5.94 | 0 | 555 | 10.13 | 0 | 0 | 75.51 | 10.13 | 0 | 1 | 7.35 | 1 | 1 | 0 | 1 | 1 | 0 | 0 | 3.96 | )*1,2)*1,25 | 0 | 2 | 29052254 | 1 | 0 | 48 | 0 | 0 | 0 | 0 | 0 | 0 | 0 | 0 | 0 | 0 | 0 | 0 | 0 | 0 | 0 | 0 | 0 | 0 | 0 | 0 | 0 | 0 | 15.444 | 555 | 75.51 | 7.35 | 0
41 | 29052172 | 29051689 | 28337185 | 1 | 1 | 1 | 2 | 91.08.03-018 | ТСЭМ Республики Крым (ред. 2017), 91.08.03-018, Приказ Минстроя России от 28.09.2017 г. № 1296/пр | Катки дорожные самоходные гладкие, масса 13 т | 1368 | 1011 | маш.-ч | маш.-ч | 1 | 0 | 1429209560 | 17.265 | 0 | 887.66 | 12.63 | 0 | 0 | 120.77 | 12.63 | 0 | 1 | 7.35 | 1 | 1 | 0 | 1 | 1 | 0 | 0 | 11.51 | )*1,2)*1,25 | 0 | 2 | 29052255 | 1 | 0 | 49 | 0 | 0 | 0 | 0 | 0 | 0 | 0 | 0 | 0 | 0 | 0 | 0 | 0 | 0 | 0 | 0 | 0 | 0 | 0 | 0 | 0 | 0 | 44.889 | 887.66 | 120.77 | 7.35 | 0
41 | 29052172 | 29051689 | 28337789 | 1 | 1 | 1 | 2 | 91.13.01-038 | ТСЭМ Республики Крым (ред. 2017), 91.13.01-038, Приказ Минстроя России от 28.09.2017 г. № 1296/пр | Машины поливомоечные 6000 л | 1368 | 1011 | маш.-ч | маш.-ч | 1 | 0 | -929913149 | 0.585 | 0 | 877.88 | 10.13 | 0 | 0 | 119.44 | 10.13 | 0 | 1 | 7.35 | 1 | 1 | 0 | 1 | 1 | 0 | 0 | 0.39 | )*1,2)*1,25 | 0 | 2 | 29052256 | 1 | 0 | 50 | 0 | 0 | 0 | 0 | 0 | 0 | 0 | 0 | 0 | 0 | 0 | 0 | 0 | 0 | 0 | 0 | 0 | 0 | 0 | 0 | 0 | 0 | 1.521 | 877.88 | 119.44 | 7.35 | 0
41 | 29052172 | 29051689 | 28337840 | 1 | 1 | 1 | 2 | 91.14.02-001 | ТСЭМ Республики Крым (ред. 2017), 91.14.02-001, Приказ Минстроя России от 28.09.2017 г. № 1296/пр | Автомобили бортовые, грузоподъемность до 5 т | 1368 | 1011 | маш.-ч | маш.-ч | 1 | 0 | 1171957361 | 0.06 | 0 | 637.91 | 10.13 | 0 | 0 | 86.79 | 10.13 | 0 | 1 | 7.35 | 1 | 1 | 0 | 1 | 1 | 0 | 0 | 0.04 | )*1,2)*1,25 | 0 | 2 | 29052257 | 1 | 0 | 51 | 0 | 0 | 0 | 0 | 0 | 0 | 0 | 0 | 0 | 0 | 0 | 0 | 0 | 0 | 0 | 0 | 0 | 0 | 0 | 0 | 0 | 0 | 0.156 | 637.91 | 86.79 | 7.35 | 0
41 | 29052172 | 29051689 | 28249992 | 21 | 1 | 1 | 3 | 01.2.01.02 |  | Битум | 1348 | 1009 | т | т | 1000 | 0 | -1605379213 | 0.0108 | 0 | 0 | 0 | 0 | 0 | 0 | 0 | 0 | 7.35 | 1 | 1 | 1 | 0 | 0 | 0 | 0 | 0 | 0.0108 |  | 0 | 2 | 29052258 | 1 | 0 | 52 | 0 | 0 | 0 | 0 | 0 | 0 | 0 | 0 | 0 | 0 | 0 | 0 | 0 | 0 | 0 | 0 | 0 | 0 | 0 | 0 | 0 | 0 | 0.02808 | 0 | 0 | 7.35 | 0
41 | 29052172 | 29051689 | 28253181 | 1 | 1 | 1 | 3 | 01.7.03.01-0001 | ТССЦ Республики Крым (ред. 2017), 01.7.03.01-0001, Приказ Минстроя России от 28.09.2017 г. № 1346/пр | Вода | 1339 | 1007 | м3 | м3 | 1 | 0 | 82350058 | 0.2 | 17.93 | 0 | 0 | 0 | 2.44 | 0 | 0 | 0 | 7.35 | 1 | 1 | 1 | 0 | 1 | 0 | 0 | 0 | 0.2 |  | 0 | 2 | 29052259 | 1 | 0 | 53 | 0 | 0 | 0 | 0 | 0 | 0 | 0 | 0 | 0 | 0 | 0 | 0 | 0 | 0 | 0 | 0 | 0 | 0 | 0 | 0 | 0 | 0 | 0.52 | 17.93 | 2.44 | 7.35 | 0
41 | 29052172 | 29051689 | 28247645 | 21 | 1 | 1 | 3 | 04.2.01.04 |  | Смесь асфальтобетонная | 1348 | 1009 | т | т | 1000 | 0 | 1670663622 | 95.8 | 0 | 0 | 0 | 0 | 0 | 0 | 0 | 0 | 7.35 | 1 | 1 | 1 | 0 | 0 | 0 | 0 | 0 | 95.8 |  | 0 | 2 | 29052260 | 1 | 0 | 54 | 0 | 0 | 0 | 0 | 0 | 0 | 0 | 0 | 0 | 0 | 0 | 0 | 0 | 0 | 0 | 0 | 0 | 0 | 0 | 0 | 0 | 0 | 249.08 | 0 | 0 | 7.35 | 0
41 | 29052172 | 29051689 | 28277600 | 1 | 1 | 1 | 3 | 08.1.02.11-0001 | ТССЦ Республики Крым (ред. 2017), 08.1.02.11-0001, Приказ Минстроя России от 28.09.2017 г. № 1397/пр | Поковки из квадратных заготовок, масса 1,8 кг | 1348 | 1009 | т | т | 1000 | 0 | 729703251 | 0.0062 | 49466.97 | 0 | 0 | 0 | 6730.2 | 0 | 0 | 0 | 7.35 | 1 | 1 | 1 | 0 | 1 | 0 | 0 | 0 | 0.0062 |  | 0 | 2 | 29052261 | 1 | 0 | 55 | 0 | 0 | 0 | 0 | 0 | 0 | 0 | 0 | 0 | 0 | 0 | 0 | 0 | 0 | 0 | 0 | 0 | 0 | 0 | 0 | 0 | 0 | 0.01612 | 49466.97 | 6730.2 | 7.35 | 0
41 | 29052172 | 29051689 | 28283690 | 1 | 1 | 1 | 3 | 11.1.03.01-0079 | ТССЦ Республики Крым (ред. 2017), 11.1.03.01-0079, Приказ Минстроя России от 28.09.2017 г. № 1397/пр | Бруски обрезные хвойных пород длиной 4-6,5 м, шириной 75-150 мм, толщиной 40-75 мм, III сорта | 1339 | 1007 | м3 | м3 | 1 | 0 | -1059863813 | 0.15 | 11783.15 | 0 | 0 | 0 | 1603.15 | 0 | 0 | 0 | 7.35 | 1 | 1 | 1 | 0 | 1 | 0 | 0 | 0 | 0.15 |  | 0 | 2 | 29052262 | 1 | 0 | 56 | 0 | 0 | 0 | 0 | 0 | 0 | 0 | 0 | 0 | 0 | 0 | 0 | 0 | 0 | 0 | 0 | 0 | 0 | 0 | 0 | 0 | 0 | 0.39 | 11783.15 | 1603.15 | 7.35 | 0
46 | 29051481 | 29051716 | 28425676 | 1 | 1 | 1 | 1 | 1-100-40-82 |  | Рабочий среднего разряда 4 | 1191 | 1013 | чел.-ч. | чел.-ч. | 1 | 0 | -1853062777 | 0.4968 | 0 | 0 | 0 | 8.59 | 0 | 0 | 0 | 8.59 | 1 | 1 | 1 | 1 | 0 | 1 | 1 | 0 | 0 | 0.09 | )*1,2*4)*1,15 | 1 | 2 | 29052290 | 1 | 0 | 57 | 0 | 0 | 0 | 0 | 0 | 0 | 0 | 0 | 0 | 0 | 0 | 0 | 0 | 0 | 0 | 0 | 0 | 0 | 0 | 0 | 0 | 0 | 1.2917 | 8.59 | 8.59 | 1 | 0
46 | 29051481 | 29051716 | 28337147 | 1 | 1 | 1 | 2 | 91.08.02-011 | ТСЭМ Республики Крым (ред. 2017), 91.08.02-011, Приказ Минстроя России от 28.09.2017 г. № 1296/пр | Гудронаторы ручные | 1368 | 1011 | маш.-ч | маш.-ч | 1 | 0 | -1533253915 | 1.02 | 0 | 17.2 | 0 | 0 | 0 | 17.2 | 0 | 0 | 1 | 1 | 1 | 1 | 0 | 1 | 1 | 0 | 0 | 0.17 | )*1,2*4)*1,25 | 0 | 2 | 29052291 | 1 | 0 | 58 | 0 | 0 | 0 | 0 | 0 | 0 | 0 | 0 | 0 | 0 | 0 | 0 | 0 | 0 | 0 | 0 | 0 | 0 | 0 | 0 | 0 | 0 | 2.652 | 17.2 | 17.2 | 1 | 0
46 | 29051481 | 29051716 | 28249992 | 21 | 1 | 1 | 3 | 01.2.01.02 |  | Битум | 1348 | 1009 | т | т | 1000 | 0 | -1605379213 | 0.0056 | 0 | 0 | 0 | 0 | 0 | 0 | 0 | 0 | 1 | 1 | 1 | 1 | 0 | 0 | 1 | 0 | 0 | 0.0014 | *4 | 0 | 2 | 29052292 | 1 | 0 | 59 | 0 | 0 | 0 | 0 | 0 | 0 | 0 | 0 | 0 | 0 | 0 | 0 | 0 | 0 | 0 | 0 | 0 | 0 | 0 | 0 | 0 | 0 | 0.01456 | 0 | 0 | 1 | 0
46 | 29051481 | 29051716 | 28247645 | 21 | 1 | 1 | 3 | 04.2.01.04 |  | Смесь асфальтобетонная | 1348 | 1009 | т | т | 1000 | 0 | 1670663622 | 48 | 0 | 0 | 0 | 0 | 0 | 0 | 0 | 0 | 1 | 1 | 1 | 1 | 0 | 0 | 1 | 0 | 0 | 12 | *4 | 0 | 2 | 29052293 | 1 | 0 | 60 | 0 | 0 | 0 | 0 | 0 | 0 | 0 | 0 | 0 | 0 | 0 | 0 | 0 | 0 | 0 | 0 | 0 | 0 | 0 | 0 | 0 | 0 | 124.8 | 0 | 0 | 1 | 0
47 | 29052172 | 29051716 | 28425676 | 1 | 1 | 1 | 1 | 1-100-40-82 |  | Рабочий среднего разряда 4 | 1191 | 1013 | чел.-ч. | чел.-ч. | 1 | 0 | -1853062777 | 0.4968 | 0 | 0 | 0 | 63.14 | 0 | 0 | 0 | 8.59 | 1 | 1 | 1 | 7.35 | 0 | 1 | 1 | 0 | 0 | 0.09 | )*1,2*4)*1,15 | 1 | 2 | 29052290 | 1 | 0 | 61 | 0 | 0 | 0 | 0 | 0 | 0 | 0 | 0 | 0 | 0 | 0 | 0 | 0 | 0 | 0 | 0 | 0 | 0 | 0 | 0 | 0 | 0 | 1.2917 | 63.14 | 8.59 | 7.35 | 0
47 | 29052172 | 29051716 | 28337147 | 1 | 1 | 1 | 2 | 91.08.02-011 | ТСЭМ Республики Крым (ред. 2017), 91.08.02-011, Приказ Минстроя России от 28.09.2017 г. № 1296/пр | Гудронаторы ручные | 1368 | 1011 | маш.-ч | маш.-ч | 1 | 0 | -1533253915 | 1.02 | 0 | 126.42 | 0 | 0 | 0 | 17.2 | 0 | 0 | 1 | 7.35 | 1 | 1 | 0 | 1 | 1 | 0 | 0 | 0.17 | )*1,2*4)*1,25 | 0 | 2 | 29052291 | 1 | 0 | 62 | 0 | 0 | 0 | 0 | 0 | 0 | 0 | 0 | 0 | 0 | 0 | 0 | 0 | 0 | 0 | 0 | 0 | 0 | 0 | 0 | 0 | 0 | 2.652 | 126.42 | 17.2 | 7.35 | 0
47 | 29052172 | 29051716 | 28249992 | 21 | 1 | 1 | 3 | 01.2.01.02 |  | Битум | 1348 | 1009 | т | т | 1000 | 0 | -1605379213 | 0.0056 | 0 | 0 | 0 | 0 | 0 | 0 | 0 | 0 | 7.35 | 1 | 1 | 1 | 0 | 0 | 1 | 0 | 0 | 0.0014 | *4 | 0 | 2 | 29052292 | 1 | 0 | 63 | 0 | 0 | 0 | 0 | 0 | 0 | 0 | 0 | 0 | 0 | 0 | 0 | 0 | 0 | 0 | 0 | 0 | 0 | 0 | 0 | 0 | 0 | 0.01456 | 0 | 0 | 7.35 | 0
47 | 29052172 | 29051716 | 28247645 | 21 | 1 | 1 | 3 | 04.2.01.04 |  | Смесь асфальтобетонная | 1348 | 1009 | т | т | 1000 | 0 | 1670663622 | 48 | 0 | 0 | 0 | 0 | 0 | 0 | 0 | 0 | 7.35 | 1 | 1 | 1 | 0 | 0 | 1 | 0 | 0 | 12 | *4 | 0 | 2 | 29052293 | 1 | 0 | 64 | 0 | 0 | 0 | 0 | 0 | 0 | 0 | 0 | 0 | 0 | 0 | 0 | 0 | 0 | 0 | 0 | 0 | 0 | 0 | 0 | 0 | 0 | 124.8 | 0 | 0 | 7.35 | 0
52 | 29051481 | 29051723 | 28425676 | 1 | 1 | 1 | 1 | 1-100-40-82 |  | Рабочий среднего разряда 4 | 1191 | 1013 | чел.-ч. | чел.-ч. | 1 | 0 | -1853062777 | 52.854 | 0 | 0 | 0 | 8.59 | 0 | 0 | 0 | 8.59 | 1 | 1 | 1 | 1 | 0 | 1 | 1 | 0 | 0 | 38.3 | )*1,2)*1,15 | 1 | 2 | 29052265 | 1 | 0 | 65 | 0 | 0 | 0 | 0 | 0 | 0 | 0 | 0 | 0 | 0 | 0 | 0 | 0 | 0 | 0 | 0 | 0 | 0 | 0 | 0 | 0 | 0 | 137.4204 | 8.59 | 8.59 | 1 | 0
52 | 29051481 | 29051723 | 28419515 | 1 | 1 | 1 | 1 | 4-100-00-82 |  | Затраты труда машинистов | 1191 | 1013 | чел.-ч. | чел.-ч. | 1 | 0 | -383101862 | 19.12 | 0 | 0 | 0 | 0 | 0 | 0 | 0 | 0 | 1 | 1 | 1 | 1 | 0 | 1 | 0 | 0 | 0 | 19.12 |  | 2 | 2 | 29052266 | 1 | 2048 | 66 | 0 | 0 | 0 | 0 | 0 | 0 | 0 | 0 | 0 | 0 | 0 | 0 | 0 | 0 | 0 | 0 | 0 | 0 | 0 | 0 | 0 | 0 | 49.712 | 0 | 0 | 1 | 0
52 | 29051481 | 29051723 | 28336675 | 1 | 1 | 1 | 2 | 91.05.05-014 | ТСЭМ Республики Крым (ред. 2017), 91.05.05-014, Приказ Минстроя России от 28.09.2017 г. № 1296/пр | Краны на автомобильном ходу, грузоподъемность 10 т | 1368 | 1011 | маш.-ч | маш.-ч | 1 | 0 | 903590057 | 0.045 | 0 | 112.77 | 11.84 | 0 | 0 | 112.77 | 11.84 | 0 | 1 | 1 | 1 | 1 | 0 | 1 | 1 | 0 | 0 | 0.03 | )*1,2)*1,25 | 0 | 2 | 29052267 | 1 | 0 | 67 | 0 | 0 | 0 | 0 | 0 | 0 | 0 | 0 | 0 | 0 | 0 | 0 | 0 | 0 | 0 | 0 | 0 | 0 | 0 | 0 | 0 | 0 | 0.117 | 112.77 | 112.77 | 1 | 0
52 | 29051481 | 29051723 | 28337132 | 1 | 1 | 1 | 2 | 91.08.01-021 | ТСЭМ Республики Крым (ред. 2017), 91.08.01-021, Приказ Минстроя России от 28.09.2017 г. № 1296/пр | Укладчики асфальтобетона | 1368 | 1011 | маш.-ч | маш.-ч | 1 | 0 | -1103478361 | 4.785 | 0 | 194.89 | 12.63 | 0 | 0 | 194.89 | 12.63 | 0 | 1 | 1 | 1 | 1 | 0 | 1 | 1 | 0 | 0 | 3.19 | )*1,2)*1,25 | 0 | 2 | 29052268 | 1 | 0 | 68 | 0 | 0 | 0 | 0 | 0 | 0 | 0 | 0 | 0 | 0 | 0 | 0 | 0 | 0 | 0 | 0 | 0 | 0 | 0 | 0 | 0 | 0 | 12.441 | 194.89 | 194.89 | 1 | 0
52 | 29051481 | 29051723 | 28337147 | 1 | 1 | 1 | 2 | 91.08.02-011 | ТСЭМ Республики Крым (ред. 2017), 91.08.02-011, Приказ Минстроя России от 28.09.2017 г. № 1296/пр | Гудронаторы ручные | 1368 | 1011 | маш.-ч | маш.-ч | 1 | 0 | -1533253915 | 2.1 | 0 | 17.2 | 0 | 0 | 0 | 17.2 | 0 | 0 | 1 | 1 | 1 | 1 | 0 | 1 | 1 | 0 | 0 | 1.4 | )*1,2)*1,25 | 0 | 2 | 29052269 | 1 | 0 | 69 | 0 | 0 | 0 | 0 | 0 | 0 | 0 | 0 | 0 | 0 | 0 | 0 | 0 | 0 | 0 | 0 | 0 | 0 | 0 | 0 | 0 | 0 | 5.46 | 17.2 | 17.2 | 1 | 0
52 | 29051481 | 29051723 | 28337181 | 1 | 1 | 1 | 2 | 91.08.03-016 | ТСЭМ Республики Крым (ред. 2017), 91.08.03-016, Приказ Минстроя России от 28.09.2017 г. № 1296/пр | Катки дорожные самоходные гладкие, масса 8 т | 1368 | 1011 | маш.-ч | маш.-ч | 1 | 0 | 1123770785 | 5.94 | 0 | 75.51 | 10.13 | 0 | 0 | 75.51 | 10.13 | 0 | 1 | 1 | 1 | 1 | 0 | 1 | 1 | 0 | 0 | 3.96 | )*1,2)*1,25 | 0 | 2 | 29052270 | 1 | 0 | 70 | 0 | 0 | 0 | 0 | 0 | 0 | 0 | 0 | 0 | 0 | 0 | 0 | 0 | 0 | 0 | 0 | 0 | 0 | 0 | 0 | 0 | 0 | 15.444 | 75.51 | 75.51 | 1 | 0
52 | 29051481 | 29051723 | 28337185 | 1 | 1 | 1 | 2 | 91.08.03-018 | ТСЭМ Республики Крым (ред. 2017), 91.08.03-018, Приказ Минстроя России от 28.09.2017 г. № 1296/пр | Катки дорожные самоходные гладкие, масса 13 т | 1368 | 1011 | маш.-ч | маш.-ч | 1 | 0 | 1429209560 | 17.265 | 0 | 120.77 | 12.63 | 0 | 0 | 120.77 | 12.63 | 0 | 1 | 1 | 1 | 1 | 0 | 1 | 1 | 0 | 0 | 11.51 | )*1,2)*1,25 | 0 | 2 | 29052271 | 1 | 0 | 71 | 0 | 0 | 0 | 0 | 0 | 0 | 0 | 0 | 0 | 0 | 0 | 0 | 0 | 0 | 0 | 0 | 0 | 0 | 0 | 0 | 0 | 0 | 44.889 | 120.77 | 120.77 | 1 | 0
52 | 29051481 | 29051723 | 28337789 | 1 | 1 | 1 | 2 | 91.13.01-038 | ТСЭМ Республики Крым (ред. 2017), 91.13.01-038, Приказ Минстроя России от 28.09.2017 г. № 1296/пр | Машины поливомоечные 6000 л | 1368 | 1011 | маш.-ч | маш.-ч | 1 | 0 | -929913149 | 0.585 | 0 | 119.44 | 10.13 | 0 | 0 | 119.44 | 10.13 | 0 | 1 | 1 | 1 | 1 | 0 | 1 | 1 | 0 | 0 | 0.39 | )*1,2)*1,25 | 0 | 2 | 29052272 | 1 | 0 | 72 | 0 | 0 | 0 | 0 | 0 | 0 | 0 | 0 | 0 | 0 | 0 | 0 | 0 | 0 | 0 | 0 | 0 | 0 | 0 | 0 | 0 | 0 | 1.521 | 119.44 | 119.44 | 1 | 0
52 | 29051481 | 29051723 | 28337840 | 1 | 1 | 1 | 2 | 91.14.02-001 | ТСЭМ Республики Крым (ред. 2017), 91.14.02-001, Приказ Минстроя России от 28.09.2017 г. № 1296/пр | Автомобили бортовые, грузоподъемность до 5 т | 1368 | 1011 | маш.-ч | маш.-ч | 1 | 0 | 1171957361 | 0.06 | 0 | 86.79 | 10.13 | 0 | 0 | 86.79 | 10.13 | 0 | 1 | 1 | 1 | 1 | 0 | 1 | 1 | 0 | 0 | 0.04 | )*1,2)*1,25 | 0 | 2 | 29052273 | 1 | 0 | 73 | 0 | 0 | 0 | 0 | 0 | 0 | 0 | 0 | 0 | 0 | 0 | 0 | 0 | 0 | 0 | 0 | 0 | 0 | 0 | 0 | 0 | 0 | 0.156 | 86.79 | 86.79 | 1 | 0
52 | 29051481 | 29051723 | 28249992 | 21 | 1 | 1 | 3 | 01.2.01.02 |  | Битум | 1348 | 1009 | т | т | 1000 | 0 | -1605379213 | 0.0108 | 0 | 0 | 0 | 0 | 0 | 0 | 0 | 0 | 1 | 1 | 1 | 1 | 0 | 0 | 0 | 0 | 0 | 0.0108 |  | 0 | 2 | 29052274 | 1 | 0 | 74 | 0 | 0 | 0 | 0 | 0 | 0 | 0 | 0 | 0 | 0 | 0 | 0 | 0 | 0 | 0 | 0 | 0 | 0 | 0 | 0 | 0 | 0 | 0.02808 | 0 | 0 | 1 | 0
52 | 29051481 | 29051723 | 28253181 | 1 | 1 | 1 | 3 | 01.7.03.01-0001 | ТССЦ Республики Крым (ред. 2017), 01.7.03.01-0001, Приказ Минстроя России от 28.09.2017 г. № 1346/пр | Вода | 1339 | 1007 | м3 | м3 | 1 | 0 | 82350058 | 0.2 | 2.44 | 0 | 0 | 0 | 2.44 | 0 | 0 | 0 | 1 | 1 | 1 | 1 | 0 | 1 | 0 | 0 | 0 | 0.2 |  | 0 | 2 | 29052275 | 1 | 0 | 75 | 0 | 0 | 0 | 0 | 0 | 0 | 0 | 0 | 0 | 0 | 0 | 0 | 0 | 0 | 0 | 0 | 0 | 0 | 0 | 0 | 0 | 0 | 0.52 | 2.44 | 2.44 | 1 | 0
52 | 29051481 | 29051723 | 28247645 | 21 | 1 | 1 | 3 | 04.2.01.04 |  | Смесь асфальтобетонная | 1348 | 1009 | т | т | 1000 | 0 | 1670663622 | 96.6 | 0 | 0 | 0 | 0 | 0 | 0 | 0 | 0 | 1 | 1 | 1 | 1 | 0 | 0 | 0 | 0 | 0 | 96.6 |  | 0 | 2 | 29052276 | 1 | 0 | 76 | 0 | 0 | 0 | 0 | 0 | 0 | 0 | 0 | 0 | 0 | 0 | 0 | 0 | 0 | 0 | 0 | 0 | 0 | 0 | 0 | 0 | 0 | 251.16 | 0 | 0 | 1 | 0
52 | 29051481 | 29051723 | 28277600 | 1 | 1 | 1 | 3 | 08.1.02.11-0001 | ТССЦ Республики Крым (ред. 2017), 08.1.02.11-0001, Приказ Минстроя России от 28.09.2017 г. № 1397/пр | Поковки из квадратных заготовок, масса 1,8 кг | 1348 | 1009 | т | т | 1000 | 0 | 729703251 | 0.0062 | 6730.2 | 0 | 0 | 0 | 6730.2 | 0 | 0 | 0 | 1 | 1 | 1 | 1 | 0 | 1 | 0 | 0 | 0 | 0.0062 |  | 0 | 2 | 29052277 | 1 | 0 | 77 | 0 | 0 | 0 | 0 | 0 | 0 | 0 | 0 | 0 | 0 | 0 | 0 | 0 | 0 | 0 | 0 | 0 | 0 | 0 | 0 | 0 | 0 | 0.01612 | 6730.2 | 6730.2 | 1 | 0
52 | 29051481 | 29051723 | 28283690 | 1 | 1 | 1 | 3 | 11.1.03.01-0079 | ТССЦ Республики Крым (ред. 2017), 11.1.03.01-0079, Приказ Минстроя России от 28.09.2017 г. № 1397/пр | Бруски обрезные хвойных пород длиной 4-6,5 м, шириной 75-150 мм, толщиной 40-75 мм, III сорта | 1339 | 1007 | м3 | м3 | 1 | 0 | -1059863813 | 0.15 | 1603.15 | 0 | 0 | 0 | 1603.15 | 0 | 0 | 0 | 1 | 1 | 1 | 1 | 0 | 1 | 0 | 0 | 0 | 0.15 |  | 0 | 2 | 29052278 | 1 | 0 | 78 | 0 | 0 | 0 | 0 | 0 | 0 | 0 | 0 | 0 | 0 | 0 | 0 | 0 | 0 | 0 | 0 | 0 | 0 | 0 | 0 | 0 | 0 | 0.39 | 1603.15 | 1603.15 | 1 | 0
53 | 29052172 | 29051723 | 28425676 | 1 | 1 | 1 | 1 | 1-100-40-82 |  | Рабочий среднего разряда 4 | 1191 | 1013 | чел.-ч. | чел.-ч. | 1 | 0 | -1853062777 | 52.854 | 0 | 0 | 0 | 63.14 | 0 | 0 | 0 | 8.59 | 1 | 1 | 1 | 7.35 | 0 | 1 | 1 | 0 | 0 | 38.3 | )*1,2)*1,15 | 1 | 2 | 29052265 | 1 | 0 | 79 | 0 | 0 | 0 | 0 | 0 | 0 | 0 | 0 | 0 | 0 | 0 | 0 | 0 | 0 | 0 | 0 | 0 | 0 | 0 | 0 | 0 | 0 | 137.4204 | 63.14 | 8.59 | 7.35 | 0
53 | 29052172 | 29051723 | 28419515 | 1 | 1 | 1 | 1 | 4-100-00-82 |  | Затраты труда машинистов | 1191 | 1013 | чел.-ч. | чел.-ч. | 1 | 0 | -383101862 | 19.12 | 0 | 0 | 0 | 0 | 0 | 0 | 0 | 0 | 1 | 1 | 7.35 | 1 | 0 | 1 | 0 | 0 | 0 | 19.12 |  | 2 | 2 | 29052266 | 1 | 2048 | 80 | 0 | 0 | 0 | 0 | 0 | 0 | 0 | 0 | 0 | 0 | 0 | 0 | 0 | 0 | 0 | 0 | 0 | 0 | 0 | 0 | 0 | 0 | 49.712 | 0 | 0 | 1 | 0
53 | 29052172 | 29051723 | 28336675 | 1 | 1 | 1 | 2 | 91.05.05-014 | ТСЭМ Республики Крым (ред. 2017), 91.05.05-014, Приказ Минстроя России от 28.09.2017 г. № 1296/пр | Краны на автомобильном ходу, грузоподъемность 10 т | 1368 | 1011 | маш.-ч | маш.-ч | 1 | 0 | 903590057 | 0.045 | 0 | 828.86 | 11.84 | 0 | 0 | 112.77 | 11.84 | 0 | 1 | 7.35 | 1 | 1 | 0 | 1 | 1 | 0 | 0 | 0.03 | )*1,2)*1,25 | 0 | 2 | 29052267 | 1 | 0 | 81 | 0 | 0 | 0 | 0 | 0 | 0 | 0 | 0 | 0 | 0 | 0 | 0 | 0 | 0 | 0 | 0 | 0 | 0 | 0 | 0 | 0 | 0 | 0.117 | 828.86 | 112.77 | 7.35 | 0
53 | 29052172 | 29051723 | 28337132 | 1 | 1 | 1 | 2 | 91.08.01-021 | ТСЭМ Республики Крым (ред. 2017), 91.08.01-021, Приказ Минстроя России от 28.09.2017 г. № 1296/пр | Укладчики асфальтобетона | 1368 | 1011 | маш.-ч | маш.-ч | 1 | 0 | -1103478361 | 4.785 | 0 | 1432.44 | 12.63 | 0 | 0 | 194.89 | 12.63 | 0 | 1 | 7.35 | 1 | 1 | 0 | 1 | 1 | 0 | 0 | 3.19 | )*1,2)*1,25 | 0 | 2 | 29052268 | 1 | 0 | 82 | 0 | 0 | 0 | 0 | 0 | 0 | 0 | 0 | 0 | 0 | 0 | 0 | 0 | 0 | 0 | 0 | 0 | 0 | 0 | 0 | 0 | 0 | 12.441 | 1432.44 | 194.89 | 7.35 | 0
53 | 29052172 | 29051723 | 28337147 | 1 | 1 | 1 | 2 | 91.08.02-011 | ТСЭМ Республики Крым (ред. 2017), 91.08.02-011, Приказ Минстроя России от 28.09.2017 г. № 1296/пр | Гудронаторы ручные | 1368 | 1011 | маш.-ч | маш.-ч | 1 | 0 | -1533253915 | 2.1 | 0 | 126.42 | 0 | 0 | 0 | 17.2 | 0 | 0 | 1 | 7.35 | 1 | 1 | 0 | 1 | 1 | 0 | 0 | 1.4 | )*1,2)*1,25 | 0 | 2 | 29052269 | 1 | 0 | 83 | 0 | 0 | 0 | 0 | 0 | 0 | 0 | 0 | 0 | 0 | 0 | 0 | 0 | 0 | 0 | 0 | 0 | 0 | 0 | 0 | 0 | 0 | 5.46 | 126.42 | 17.2 | 7.35 | 0
53 | 29052172 | 29051723 | 28337181 | 1 | 1 | 1 | 2 | 91.08.03-016 | ТСЭМ Республики Крым (ред. 2017), 91.08.03-016, Приказ Минстроя России от 28.09.2017 г. № 1296/пр | Катки дорожные самоходные гладкие, масса 8 т | 1368 | 1011 | маш.-ч | маш.-ч | 1 | 0 | 1123770785 | 5.94 | 0 | 555 | 10.13 | 0 | 0 | 75.51 | 10.13 | 0 | 1 | 7.35 | 1 | 1 | 0 | 1 | 1 | 0 | 0 | 3.96 | )*1,2)*1,25 | 0 | 2 | 29052270 | 1 | 0 | 84 | 0 | 0 | 0 | 0 | 0 | 0 | 0 | 0 | 0 | 0 | 0 | 0 | 0 | 0 | 0 | 0 | 0 | 0 | 0 | 0 | 0 | 0 | 15.444 | 555 | 75.51 | 7.35 | 0
53 | 29052172 | 29051723 | 28337185 | 1 | 1 | 1 | 2 | 91.08.03-018 | ТСЭМ Республики Крым (ред. 2017), 91.08.03-018, Приказ Минстроя России от 28.09.2017 г. № 1296/пр | Катки дорожные самоходные гладкие, масса 13 т | 1368 | 1011 | маш.-ч | маш.-ч | 1 | 0 | 1429209560 | 17.265 | 0 | 887.66 | 12.63 | 0 | 0 | 120.77 | 12.63 | 0 | 1 | 7.35 | 1 | 1 | 0 | 1 | 1 | 0 | 0 | 11.51 | )*1,2)*1,25 | 0 | 2 | 29052271 | 1 | 0 | 85 | 0 | 0 | 0 | 0 | 0 | 0 | 0 | 0 | 0 | 0 | 0 | 0 | 0 | 0 | 0 | 0 | 0 | 0 | 0 | 0 | 0 | 0 | 44.889 | 887.66 | 120.77 | 7.35 | 0
53 | 29052172 | 29051723 | 28337789 | 1 | 1 | 1 | 2 | 91.13.01-038 | ТСЭМ Республики Крым (ред. 2017), 91.13.01-038, Приказ Минстроя России от 28.09.2017 г. № 1296/пр | Машины поливомоечные 6000 л | 1368 | 1011 | маш.-ч | маш.-ч | 1 | 0 | -929913149 | 0.585 | 0 | 877.88 | 10.13 | 0 | 0 | 119.44 | 10.13 | 0 | 1 | 7.35 | 1 | 1 | 0 | 1 | 1 | 0 | 0 | 0.39 | )*1,2)*1,25 | 0 | 2 | 29052272 | 1 | 0 | 86 | 0 | 0 | 0 | 0 | 0 | 0 | 0 | 0 | 0 | 0 | 0 | 0 | 0 | 0 | 0 | 0 | 0 | 0 | 0 | 0 | 0 | 0 | 1.521 | 877.88 | 119.44 | 7.35 | 0
53 | 29052172 | 29051723 | 28337840 | 1 | 1 | 1 | 2 | 91.14.02-001 | ТСЭМ Республики Крым (ред. 2017), 91.14.02-001, Приказ Минстроя России от 28.09.2017 г. № 1296/пр | Автомобили бортовые, грузоподъемность до 5 т | 1368 | 1011 | маш.-ч | маш.-ч | 1 | 0 | 1171957361 | 0.06 | 0 | 637.91 | 10.13 | 0 | 0 | 86.79 | 10.13 | 0 | 1 | 7.35 | 1 | 1 | 0 | 1 | 1 | 0 | 0 | 0.04 | )*1,2)*1,25 | 0 | 2 | 29052273 | 1 | 0 | 87 | 0 | 0 | 0 | 0 | 0 | 0 | 0 | 0 | 0 | 0 | 0 | 0 | 0 | 0 | 0 | 0 | 0 | 0 | 0 | 0 | 0 | 0 | 0.156 | 637.91 | 86.79 | 7.35 | 0
53 | 29052172 | 29051723 | 28249992 | 21 | 1 | 1 | 3 | 01.2.01.02 |  | Битум | 1348 | 1009 | т | т | 1000 | 0 | -1605379213 | 0.0108 | 0 | 0 | 0 | 0 | 0 | 0 | 0 | 0 | 7.35 | 1 | 1 | 1 | 0 | 0 | 0 | 0 | 0 | 0.0108 |  | 0 | 2 | 29052274 | 1 | 0 | 88 | 0 | 0 | 0 | 0 | 0 | 0 | 0 | 0 | 0 | 0 | 0 | 0 | 0 | 0 | 0 | 0 | 0 | 0 | 0 | 0 | 0 | 0 | 0.02808 | 0 | 0 | 7.35 | 0
53 | 29052172 | 29051723 | 28253181 | 1 | 1 | 1 | 3 | 01.7.03.01-0001 | ТССЦ Республики Крым (ред. 2017), 01.7.03.01-0001, Приказ Минстроя России от 28.09.2017 г. № 1346/пр | Вода | 1339 | 1007 | м3 | м3 | 1 | 0 | 82350058 | 0.2 | 17.93 | 0 | 0 | 0 | 2.44 | 0 | 0 | 0 | 7.35 | 1 | 1 | 1 | 0 | 1 | 0 | 0 | 0 | 0.2 |  | 0 | 2 | 29052275 | 1 | 0 | 89 | 0 | 0 | 0 | 0 | 0 | 0 | 0 | 0 | 0 | 0 | 0 | 0 | 0 | 0 | 0 | 0 | 0 | 0 | 0 | 0 | 0 | 0 | 0.52 | 17.93 | 2.44 | 7.35 | 0
53 | 29052172 | 29051723 | 28247645 | 21 | 1 | 1 | 3 | 04.2.01.04 |  | Смесь асфальтобетонная | 1348 | 1009 | т | т | 1000 | 0 | 1670663622 | 96.6 | 0 | 0 | 0 | 0 | 0 | 0 | 0 | 0 | 7.35 | 1 | 1 | 1 | 0 | 0 | 0 | 0 | 0 | 96.6 |  | 0 | 2 | 29052276 | 1 | 0 | 90 | 0 | 0 | 0 | 0 | 0 | 0 | 0 | 0 | 0 | 0 | 0 | 0 | 0 | 0 | 0 | 0 | 0 | 0 | 0 | 0 | 0 | 0 | 251.16 | 0 | 0 | 7.35 | 0
53 | 29052172 | 29051723 | 28277600 | 1 | 1 | 1 | 3 | 08.1.02.11-0001 | ТССЦ Республики Крым (ред. 2017), 08.1.02.11-0001, Приказ Минстроя России от 28.09.2017 г. № 1397/пр | Поковки из квадратных заготовок, масса 1,8 кг | 1348 | 1009 | т | т | 1000 | 0 | 729703251 | 0.0062 | 49466.97 | 0 | 0 | 0 | 6730.2 | 0 | 0 | 0 | 7.35 | 1 | 1 | 1 | 0 | 1 | 0 | 0 | 0 | 0.0062 |  | 0 | 2 | 29052277 | 1 | 0 | 91 | 0 | 0 | 0 | 0 | 0 | 0 | 0 | 0 | 0 | 0 | 0 | 0 | 0 | 0 | 0 | 0 | 0 | 0 | 0 | 0 | 0 | 0 | 0.01612 | 49466.97 | 6730.2 | 7.35 | 0
53 | 29052172 | 29051723 | 28283690 | 1 | 1 | 1 | 3 | 11.1.03.01-0079 | ТССЦ Республики Крым (ред. 2017), 11.1.03.01-0079, Приказ Минстроя России от 28.09.2017 г. № 1397/пр | Бруски обрезные хвойных пород длиной 4-6,5 м, шириной 75-150 мм, толщиной 40-75 мм, III сорта | 1339 | 1007 | м3 | м3 | 1 | 0 | -1059863813 | 0.15 | 11783.15 | 0 | 0 | 0 | 1603.15 | 0 | 0 | 0 | 7.35 | 1 | 1 | 1 | 0 | 1 | 0 | 0 | 0 | 0.15 |  | 0 | 2 | 29052278 | 1 | 0 | 92 | 0 | 0 | 0 | 0 | 0 | 0 | 0 | 0 | 0 | 0 | 0 | 0 | 0 | 0 | 0 | 0 | 0 | 0 | 0 | 0 | 0 | 0 | 0.39 | 11783.15 | 1603.15 | 7.35 | 0
58 | 29051481 | 29052281 | 28425676 | 1 | 1 | 1 | 1 | 1-100-40-82 |  | Рабочий среднего разряда 4 | 1191 | 1013 | чел.-ч. | чел.-ч. | 1 | 0 | -1853062777 | 0.2484 | 0 | 0 | 0 | 8.59 | 0 | 0 | 0 | 8.59 | 1 | 1 | 1 | 1 | 0 | 1 | 1 | 0 | 0 | 0.09 | )*1,2*2)*1,15 | 1 | 2 | 29052282 | 1 | 0 | 93 | 0 | 0 | 0 | 0 | 0 | 0 | 0 | 0 | 0 | 0 | 0 | 0 | 0 | 0 | 0 | 0 | 0 | 0 | 0 | 0 | 0 | 0 | 0.64584 | 8.59 | 8.59 | 1 | 0
58 | 29051481 | 29052281 | 28337147 | 1 | 1 | 1 | 2 | 91.08.02-011 | ТСЭМ Республики Крым (ред. 2017), 91.08.02-011, Приказ Минстроя России от 28.09.2017 г. № 1296/пр | Гудронаторы ручные | 1368 | 1011 | маш.-ч | маш.-ч | 1 | 0 | -1533253915 | 0.54 | 0 | 17.2 | 0 | 0 | 0 | 17.2 | 0 | 0 | 1 | 1 | 1 | 1 | 0 | 1 | 1 | 0 | 0 | 0.18 | )*1,2*2)*1,25 | 0 | 2 | 29052283 | 1 | 0 | 94 | 0 | 0 | 0 | 0 | 0 | 0 | 0 | 0 | 0 | 0 | 0 | 0 | 0 | 0 | 0 | 0 | 0 | 0 | 0 | 0 | 0 | 0 | 1.404 | 17.2 | 17.2 | 1 | 0
58 | 29051481 | 29052281 | 28249992 | 21 | 1 | 1 | 3 | 01.2.01.02 |  | Битум | 1348 | 1009 | т | т | 1000 | 0 | -1605379213 | 0.0014 | 0 | 0 | 0 | 0 | 0 | 0 | 0 | 0 | 1 | 1 | 1 | 1 | 0 | 0 | 0 | 0 | 0 | 0.0014 |  | 0 | 2 | 29052284 | 1 | 0 | 95 | 0 | 0 | 0 | 0 | 0 | 0 | 0 | 0 | 0 | 0 | 0 | 0 | 0 | 0 | 0 | 0 | 0 | 0 | 0 | 0 | 0 | 0 | 0.00364 | 0 | 0 | 1 | 0
58 | 29051481 | 29052281 | 28247645 | 21 | 1 | 1 | 3 | 04.2.01.04 |  | Смесь асфальтобетонная | 1348 | 1009 | т | т | 1000 | 0 | 1670663622 | 12.1 | 0 | 0 | 0 | 0 | 0 | 0 | 0 | 0 | 1 | 1 | 1 | 1 | 0 | 0 | 0 | 0 | 0 | 12.1 |  | 0 | 2 | 29052285 | 1 | 0 | 96 | 0 | 0 | 0 | 0 | 0 | 0 | 0 | 0 | 0 | 0 | 0 | 0 | 0 | 0 | 0 | 0 | 0 | 0 | 0 | 0 | 0 | 0 | 31.46 | 0 | 0 | 1 | 0
59 | 29052172 | 29052281 | 28425676 | 1 | 1 | 1 | 1 | 1-100-40-82 |  | Рабочий среднего разряда 4 | 1191 | 1013 | чел.-ч. | чел.-ч. | 1 | 0 | -1853062777 | 0.2484 | 0 | 0 | 0 | 63.14 | 0 | 0 | 0 | 8.59 | 1 | 1 | 1 | 7.35 | 0 | 1 | 1 | 0 | 0 | 0.09 | )*1,2*2)*1,15 | 1 | 2 | 29052282 | 1 | 0 | 97 | 0 | 0 | 0 | 0 | 0 | 0 | 0 | 0 | 0 | 0 | 0 | 0 | 0 | 0 | 0 | 0 | 0 | 0 | 0 | 0 | 0 | 0 | 0.64584 | 63.14 | 8.59 | 7.35 | 0
59 | 29052172 | 29052281 | 28337147 | 1 | 1 | 1 | 2 | 91.08.02-011 | ТСЭМ Республики Крым (ред. 2017), 91.08.02-011, Приказ Минстроя России от 28.09.2017 г. № 1296/пр | Гудронаторы ручные | 1368 | 1011 | маш.-ч | маш.-ч | 1 | 0 | -1533253915 | 0.54 | 0 | 126.42 | 0 | 0 | 0 | 17.2 | 0 | 0 | 1 | 7.35 | 1 | 1 | 0 | 1 | 1 | 0 | 0 | 0.18 | )*1,2*2)*1,25 | 0 | 2 | 29052283 | 1 | 0 | 98 | 0 | 0 | 0 | 0 | 0 | 0 | 0 | 0 | 0 | 0 | 0 | 0 | 0 | 0 | 0 | 0 | 0 | 0 | 0 | 0 | 0 | 0 | 1.404 | 126.42 | 17.2 | 7.35 | 0
59 | 29052172 | 29052281 | 28249992 | 21 | 1 | 1 | 3 | 01.2.01.02 |  | Битум | 1348 | 1009 | т | т | 1000 | 0 | -1605379213 | 0.0014 | 0 | 0 | 0 | 0 | 0 | 0 | 0 | 0 | 7.35 | 1 | 1 | 1 | 0 | 0 | 0 | 0 | 0 | 0.0014 |  | 0 | 2 | 29052284 | 1 | 0 | 99 | 0 | 0 | 0 | 0 | 0 | 0 | 0 | 0 | 0 | 0 | 0 | 0 | 0 | 0 | 0 | 0 | 0 | 0 | 0 | 0 | 0 | 0 | 0.00364 | 0 | 0 | 7.35 | 0
59 | 29052172 | 29052281 | 28247645 | 21 | 1 | 1 | 3 | 04.2.01.04 |  | Смесь асфальтобетонная | 1348 | 1009 | т | т | 1000 | 0 | 1670663622 | 12.1 | 0 | 0 | 0 | 0 | 0 | 0 | 0 | 0 | 7.35 | 1 | 1 | 1 | 0 | 0 | 0 | 0 | 0 | 12.1 |  | 0 | 2 | 29052285 | 1 | 0 | 100 | 0 | 0 | 0 | 0 | 0 | 0 | 0 | 0 | 0 | 0 | 0 | 0 | 0 | 0 | 0 | 0 | 0 | 0 | 0 | 0 | 0 | 0 | 31.46 | 0 | 0 | 7.35 | 0
68 | 29051481 | 29051759 | 28421378 | 1 | 1 | 1 | 1 | 1-100-29-82 |  | Рабочий среднего разряда 2.9 | 1191 | 1013 | чел.-ч. | чел.-ч. | 1 | 0 | -662100433 | 87.492 | 0 | 0 | 0 | 7.55 | 0 | 0 | 0 | 7.55 | 1 | 1 | 1 | 1 | 0 | 1 | 1 | 0 | 0 | 76.08 | )*1,15 | 1 | 2 | 29051768 | 1 | 0 | 101 | 0 | 0 | 0 | 0 | 0 | 0 | 0 | 0 | 0 | 0 | 0 | 0 | 0 | 0 | 0 | 0 | 0 | 0 | 0 | 0 | 0 | 0 | 218.73 | 7.55 | 7.55 | 1 | 0
68 | 29051481 | 29051759 | 28419515 | 1 | 1 | 1 | 1 | 4-100-00-82 |  | Затраты труда машинистов | 1191 | 1013 | чел.-ч. | чел.-ч. | 1 | 0 | -383101862 | 0.72 | 0 | 0 | 0 | 0 | 0 | 0 | 0 | 0 | 1 | 1 | 1 | 1 | 0 | 1 | 0 | 0 | 0 | 0.72 |  | 2 | 2 | 29051769 | 1 | 2048 | 102 | 0 | 0 | 0 | 0 | 0 | 0 | 0 | 0 | 0 | 0 | 0 | 0 | 0 | 0 | 0 | 0 | 0 | 0 | 0 | 0 | 0 | 0 | 1.8 | 0 | 0 | 1 | 0
68 | 29051481 | 29051759 | 28336675 | 1 | 1 | 1 | 2 | 91.05.05-014 | ТСЭМ Республики Крым (ред. 2017), 91.05.05-014, Приказ Минстроя России от 28.09.2017 г. № 1296/пр | Краны на автомобильном ходу, грузоподъемность 10 т | 1368 | 1011 | маш.-ч | маш.-ч | 1 | 0 | 903590057 | 0.85 | 0 | 112.77 | 11.84 | 0 | 0 | 112.77 | 11.84 | 0 | 1 | 1 | 1 | 1 | 0 | 1 | 1 | 0 | 0 | 0.68 | )*1,25 | 0 | 2 | 29051770 | 1 | 0 | 103 | 0 | 0 | 0 | 0 | 0 | 0 | 0 | 0 | 0 | 0 | 0 | 0 | 0 | 0 | 0 | 0 | 0 | 0 | 0 | 0 | 0 | 0 | 2.125 | 112.77 | 112.77 | 1 | 0
68 | 29051481 | 29051759 | 28337840 | 1 | 1 | 1 | 2 | 91.14.02-001 | ТСЭМ Республики Крым (ред. 2017), 91.14.02-001, Приказ Минстроя России от 28.09.2017 г. № 1296/пр | Автомобили бортовые, грузоподъемность до 5 т | 1368 | 1011 | маш.-ч | маш.-ч | 1 | 0 | 1171957361 | 0.05 | 0 | 86.79 | 10.13 | 0 | 0 | 86.79 | 10.13 | 0 | 1 | 1 | 1 | 1 | 0 | 1 | 1 | 0 | 0 | 0.04 | )*1,25 | 0 | 2 | 29051771 | 1 | 0 | 104 | 0 | 0 | 0 | 0 | 0 | 0 | 0 | 0 | 0 | 0 | 0 | 0 | 0 | 0 | 0 | 0 | 0 | 0 | 0 | 0 | 0 | 0 | 0.125 | 86.79 | 86.79 | 1 | 0
68 | 29051481 | 29051759 | 28256174 | 1 | 1 | 1 | 3 | 01.7.15.06-0111 | ТССЦ Республики Крым (ред. 2017), 01.7.15.06-0111, Приказ Минстроя России от 28.09.2017 г. № 1346/пр | Гвозди строительные | 1348 | 1009 | т | т | 1000 | 0 | 628974256 | 0.001 | 7671.42 | 0 | 0 | 0 | 7671.42 | 0 | 0 | 0 | 1 | 1 | 1 | 1 | 0 | 1 | 0 | 0 | 0 | 0.001 |  | 0 | 2 | 29051772 | 1 | 0 | 105 | 0 | 0 | 0 | 0 | 0 | 0 | 0 | 0 | 0 | 0 | 0 | 0 | 0 | 0 | 0 | 0 | 0 | 0 | 0 | 0 | 0 | 0 | 0.0025 | 7671.42 | 7671.42 | 1 | 0
68 | 29051481 | 29051759 | 28258912 | 1 | 1 | 1 | 3 | 04.1.02.05-0006 | ТССЦ Республики Крым (ред. 2017), 04.1.02.05-0006, Приказ Минстроя России от 28.09.2017 г. № 1346/пр | Бетон тяжелый, класс В15 (М200) | 1339 | 1007 | м3 | м3 | 1 | 0 | -1451531808 | 5.9 | 674.36 | 0 | 0 | 0 | 674.36 | 0 | 0 | 0 | 1 | 1 | 1 | 1 | 0 | 1 | 0 | 0 | 0 | 5.9 |  | 0 | 2 | 29051773 | 1 | 0 | 106 | 0 | 0 | 0 | 0 | 0 | 0 | 0 | 0 | 0 | 0 | 0 | 0 | 0 | 0 | 0 | 0 | 0 | 0 | 0 | 0 | 0 | 0 | 14.75 | 674.36 | 674.36 | 1 | 0
68 | 29051481 | 29051759 | 28259185 | 1 | 1 | 1 | 3 | 04.3.01.09-0014 | ТССЦ Республики Крым (ред. 2017), 04.3.01.09-0014, Приказ Минстроя России от 28.09.2017 г. № 1346/пр | Раствор готовый кладочный цементный марки 100 | 1339 | 1007 | м3 | м3 | 1 | 0 | -1150819817 | 0.06 | 799.15 | 0 | 0 | 0 | 799.15 | 0 | 0 | 0 | 1 | 1 | 1 | 1 | 0 | 1 | 0 | 0 | 0 | 0.06 |  | 0 | 2 | 29051774 | 1 | 0 | 107 | 0 | 0 | 0 | 0 | 0 | 0 | 0 | 0 | 0 | 0 | 0 | 0 | 0 | 0 | 0 | 0 | 0 | 0 | 0 | 0 | 0 | 0 | 0.15 | 799.15 | 799.15 | 1 | 0
68 | 29051481 | 29051759 | 28283721 | 1 | 1 | 1 | 3 | 11.1.03.03-0012 | ТССЦ Республики Крым (ред. 2017), 11.1.03.03-0012, Приказ Минстроя России от 28.09.2017 г. № 1397/пр | Брусья необрезные хвойных пород длиной 4-6,5 м, все ширины, толщиной 100, 125 мм, IV сорта | 1339 | 1007 | м3 | м3 | 1 | 0 | 1684834088 | 0.17 | 1316.16 | 0 | 0 | 0 | 1316.16 | 0 | 0 | 0 | 1 | 1 | 1 | 1 | 0 | 1 | 0 | 0 | 0 | 0.17 |  | 0 | 2 | 29051775 | 1 | 0 | 108 | 0 | 0 | 0 | 0 | 0 | 0 | 0 | 0 | 0 | 0 | 0 | 0 | 0 | 0 | 0 | 0 | 0 | 0 | 0 | 0 | 0 | 0 | 0.425 | 1316.16 | 1316.16 | 1 | 0
69 | 29052172 | 29051759 | 28421378 | 1 | 1 | 1 | 1 | 1-100-29-82 |  | Рабочий среднего разряда 2.9 | 1191 | 1013 | чел.-ч. | чел.-ч. | 1 | 0 | -662100433 | 87.492 | 0 | 0 | 0 | 55.49 | 0 | 0 | 0 | 7.55 | 1 | 1 | 1 | 7.35 | 0 | 1 | 1 | 0 | 0 | 76.08 | )*1,15 | 1 | 2 | 29051768 | 1 | 0 | 110 | 0 | 0 | 0 | 0 | 0 | 0 | 0 | 0 | 0 | 0 | 0 | 0 | 0 | 0 | 0 | 0 | 0 | 0 | 0 | 0 | 0 | 0 | 218.73 | 55.49 | 7.55 | 7.35 | 0
69 | 29052172 | 29051759 | 28419515 | 1 | 1 | 1 | 1 | 4-100-00-82 |  | Затраты труда машинистов | 1191 | 1013 | чел.-ч. | чел.-ч. | 1 | 0 | -383101862 | 0.72 | 0 | 0 | 0 | 0 | 0 | 0 | 0 | 0 | 1 | 1 | 7.35 | 1 | 0 | 1 | 0 | 0 | 0 | 0.72 |  | 2 | 2 | 29051769 | 1 | 2048 | 111 | 0 | 0 | 0 | 0 | 0 | 0 | 0 | 0 | 0 | 0 | 0 | 0 | 0 | 0 | 0 | 0 | 0 | 0 | 0 | 0 | 0 | 0 | 1.8 | 0 | 0 | 1 | 0
69 | 29052172 | 29051759 | 28336675 | 1 | 1 | 1 | 2 | 91.05.05-014 | ТСЭМ Республики Крым (ред. 2017), 91.05.05-014, Приказ Минстроя России от 28.09.2017 г. № 1296/пр | Краны на автомобильном ходу, грузоподъемность 10 т | 1368 | 1011 | маш.-ч | маш.-ч | 1 | 0 | 903590057 | 0.85 | 0 | 828.86 | 11.84 | 0 | 0 | 112.77 | 11.84 | 0 | 1 | 7.35 | 1 | 1 | 0 | 1 | 1 | 0 | 0 | 0.68 | )*1,25 | 0 | 2 | 29051770 | 1 | 0 | 112 | 0 | 0 | 0 | 0 | 0 | 0 | 0 | 0 | 0 | 0 | 0 | 0 | 0 | 0 | 0 | 0 | 0 | 0 | 0 | 0 | 0 | 0 | 2.125 | 828.86 | 112.77 | 7.35 | 0
69 | 29052172 | 29051759 | 28337840 | 1 | 1 | 1 | 2 | 91.14.02-001 | ТСЭМ Республики Крым (ред. 2017), 91.14.02-001, Приказ Минстроя России от 28.09.2017 г. № 1296/пр | Автомобили бортовые, грузоподъемность до 5 т | 1368 | 1011 | маш.-ч | маш.-ч | 1 | 0 | 1171957361 | 0.05 | 0 | 637.91 | 10.13 | 0 | 0 | 86.79 | 10.13 | 0 | 1 | 7.35 | 1 | 1 | 0 | 1 | 1 | 0 | 0 | 0.04 | )*1,25 | 0 | 2 | 29051771 | 1 | 0 | 113 | 0 | 0 | 0 | 0 | 0 | 0 | 0 | 0 | 0 | 0 | 0 | 0 | 0 | 0 | 0 | 0 | 0 | 0 | 0 | 0 | 0 | 0 | 0.125 | 637.91 | 86.79 | 7.35 | 0
69 | 29052172 | 29051759 | 28256174 | 1 | 1 | 1 | 3 | 01.7.15.06-0111 | ТССЦ Республики Крым (ред. 2017), 01.7.15.06-0111, Приказ Минстроя России от 28.09.2017 г. № 1346/пр | Гвозди строительные | 1348 | 1009 | т | т | 1000 | 0 | 628974256 | 0.001 | 56384.94 | 0 | 0 | 0 | 7671.42 | 0 | 0 | 0 | 7.35 | 1 | 1 | 1 | 0 | 1 | 0 | 0 | 0 | 0.001 |  | 0 | 2 | 29051772 | 1 | 0 | 114 | 0 | 0 | 0 | 0 | 0 | 0 | 0 | 0 | 0 | 0 | 0 | 0 | 0 | 0 | 0 | 0 | 0 | 0 | 0 | 0 | 0 | 0 | 0.0025 | 56384.94 | 7671.42 | 7.35 | 0
69 | 29052172 | 29051759 | 28258912 | 1 | 1 | 1 | 3 | 04.1.02.05-0006 | ТССЦ Республики Крым (ред. 2017), 04.1.02.05-0006, Приказ Минстроя России от 28.09.2017 г. № 1346/пр | Бетон тяжелый, класс В15 (М200) | 1339 | 1007 | м3 | м3 | 1 | 0 | -1451531808 | 5.9 | 4956.55 | 0 | 0 | 0 | 674.36 | 0 | 0 | 0 | 7.35 | 1 | 1 | 1 | 0 | 1 | 0 | 0 | 0 | 5.9 |  | 0 | 2 | 29051773 | 1 | 0 | 115 | 0 | 0 | 0 | 0 | 0 | 0 | 0 | 0 | 0 | 0 | 0 | 0 | 0 | 0 | 0 | 0 | 0 | 0 | 0 | 0 | 0 | 0 | 14.75 | 4956.55 | 674.36 | 7.35 | 0
69 | 29052172 | 29051759 | 28259185 | 1 | 1 | 1 | 3 | 04.3.01.09-0014 | ТССЦ Республики Крым (ред. 2017), 04.3.01.09-0014, Приказ Минстроя России от 28.09.2017 г. № 1346/пр | Раствор готовый кладочный цементный марки 100 | 1339 | 1007 | м3 | м3 | 1 | 0 | -1150819817 | 0.06 | 5873.75 | 0 | 0 | 0 | 799.15 | 0 | 0 | 0 | 7.35 | 1 | 1 | 1 | 0 | 1 | 0 | 0 | 0 | 0.06 |  | 0 | 2 | 29051774 | 1 | 0 | 116 | 0 | 0 | 0 | 0 | 0 | 0 | 0 | 0 | 0 | 0 | 0 | 0 | 0 | 0 | 0 | 0 | 0 | 0 | 0 | 0 | 0 | 0 | 0.15 | 5873.75 | 799.15 | 7.35 | 0
69 | 29052172 | 29051759 | 28283721 | 1 | 1 | 1 | 3 | 11.1.03.03-0012 | ТССЦ Республики Крым (ред. 2017), 11.1.03.03-0012, Приказ Минстроя России от 28.09.2017 г. № 1397/пр | Брусья необрезные хвойных пород длиной 4-6,5 м, все ширины, толщиной 100, 125 мм, IV сорта | 1339 | 1007 | м3 | м3 | 1 | 0 | 1684834088 | 0.17 | 9673.78 | 0 | 0 | 0 | 1316.16 | 0 | 0 | 0 | 7.35 | 1 | 1 | 1 | 0 | 1 | 0 | 0 | 0 | 0.17 |  | 0 | 2 | 29051775 | 1 | 0 | 117 | 0 | 0 | 0 | 0 | 0 | 0 | 0 | 0 | 0 | 0 | 0 | 0 | 0 | 0 | 0 | 0 | 0 | 0 | 0 | 0 | 0 | 0 | 0.425 | 9673.78 | 1316.16 | 7.35 | 0
72 | 29051481 | 29051778 | 28419515 | 1 | 1 | 1 | 1 | 4-100-00-82 |  | Затраты труда машинистов | 1191 | 1013 | чел.-ч. | чел.-ч. | 1 | 0 | -383101862 | 0.66 | 0 | 0 | 0 | 0 | 0 | 0 | 0 | 0 | 1 | 1 | 1 | 1 | 0 | 1 | 0 | 0 | 0 | 0.66 |  | 2 | 2 | 29051781 | 1 | 2048 | 119 | 0 | 0 | 0 | 0 | 0 | 0 | 0 | 0 | 0 | 0 | 0 | 0 | 0 | 0 | 0 | 0 | 0 | 0 | 0 | 0 | 0 | 0 | 1.3728 | 0 | 0 | 1 | 0
72 | 29051481 | 29051778 | 28337141 | 1 | 1 | 1 | 2 | 91.08.02-001 | ТСЭМ Республики Крым (ред. 2017), 91.08.02-001, Приказ Минстроя России от 28.09.2017 г. № 1296/пр | Автогудронаторы 3500 л | 1368 | 1011 | маш.-ч | маш.-ч | 1 | 0 | 1163394735 | 0.4125 | 0 | 126.29 | 18.95 | 0 | 0 | 126.29 | 18.95 | 0 | 1 | 1 | 1 | 1 | 0 | 1 | 1 | 0 | 0 | 0.33 | )*1,25 | 0 | 2 | 29051782 | 1 | 2048 | 120 | 0 | 0 | 0 | 0 | 0 | 0 | 0 | 0 | 0 | 0 | 0 | 0 | 0 | 0 | 0 | 0 | 0 | 0 | 0 | 0 | 0 | 0 | 0.858 | 126.29 | 126.29 | 1 | 0
73 | 29052172 | 29051778 | 28419515 | 1 | 1 | 1 | 1 | 4-100-00-82 |  | Затраты труда машинистов | 1191 | 1013 | чел.-ч. | чел.-ч. | 1 | 0 | -383101862 | 0.66 | 0 | 0 | 0 | 0 | 0 | 0 | 0 | 0 | 1 | 1 | 7.35 | 1 | 0 | 1 | 0 | 0 | 0 | 0.66 |  | 2 | 2 | 29051781 | 1 | 2048 | 122 | 0 | 0 | 0 | 0 | 0 | 0 | 0 | 0 | 0 | 0 | 0 | 0 | 0 | 0 | 0 | 0 | 0 | 0 | 0 | 0 | 0 | 0 | 1.3728 | 0 | 0 | 1 | 0
73 | 29052172 | 29051778 | 28337141 | 1 | 1 | 1 | 2 | 91.08.02-001 | ТСЭМ Республики Крым (ред. 2017), 91.08.02-001, Приказ Минстроя России от 28.09.2017 г. № 1296/пр | Автогудронаторы 3500 л | 1368 | 1011 | маш.-ч | маш.-ч | 1 | 0 | 1163394735 | 0.4125 | 0 | 928.23 | 18.95 | 0 | 0 | 126.29 | 18.95 | 0 | 1 | 7.35 | 1 | 1 | 0 | 1 | 1 | 0 | 0 | 0.33 | )*1,25 | 0 | 2 | 29051782 | 1 | 2048 | 123 | 0 | 0 | 0 | 0 | 0 | 0 | 0 | 0 | 0 | 0 | 0 | 0 | 0 | 0 | 0 | 0 | 0 | 0 | 0 | 0 | 0 | 0 | 0.858 | 928.23 | 126.29 | 7.35 | 0
76 | 29051481 | 29051785 | 28421356 | 1 | 1 | 1 | 1 | 1-100-25-82 |  | Рабочий среднего разряда 2.5 | 1191 | 1013 | чел.-ч. | чел.-ч. | 1 | 0 | 608178714 | 25.1735 | 0 | 0 | 0 | 7.29 | 0 | 0 | 0 | 7.29 | 1 | 1 | 1 | 1 | 0 | 1 | 1 | 0 | 0 | 21.89 | )*1,15 | 1 | 2 | 29051796 | 1 | 0 | 125 | 0 | 0 | 0 | 0 | 0 | 0 | 0 | 0 | 0 | 0 | 0 | 0 | 0 | 0 | 0 | 0 | 0 | 0 | 0 | 0 | 0 | 0 | 151.041 | 7.29 | 7.29 | 1 | 0
76 | 29051481 | 29051785 | 28419515 | 1 | 1 | 1 | 1 | 4-100-00-82 |  | Затраты труда машинистов | 1191 | 1013 | чел.-ч. | чел.-ч. | 1 | 0 | -383101862 | 4.52 | 0 | 0 | 0 | 0 | 0 | 0 | 0 | 0 | 1 | 1 | 1 | 1 | 0 | 1 | 0 | 0 | 0 | 4.52 |  | 2 | 2 | 29051797 | 1 | 2048 | 126 | 0 | 0 | 0 | 0 | 0 | 0 | 0 | 0 | 0 | 0 | 0 | 0 | 0 | 0 | 0 | 0 | 0 | 0 | 0 | 0 | 0 | 0 | 27.12 | 0 | 0 | 1 | 0
76 | 29051481 | 29051785 | 28336884 | 1 | 1 | 1 | 2 | 91.06.05-011 | ТСЭМ Республики Крым (ред. 2017), 91.06.05-011, Приказ Минстроя России от 28.09.2017 г. № 1296/пр | Погрузчик, грузоподъемность 5 т | 1368 | 1011 | маш.-ч | маш.-ч | 1 | 0 | -1700234874 | 0.1625 | 0 | 93.73 | 8.82 | 0 | 0 | 93.73 | 8.82 | 0 | 1 | 1 | 1 | 1 | 0 | 1 | 1 | 0 | 0 | 0.13 | )*1,25 | 0 | 2 | 29051798 | 1 | 0 | 127 | 0 | 0 | 0 | 0 | 0 | 0 | 0 | 0 | 0 | 0 | 0 | 0 | 0 | 0 | 0 | 0 | 0 | 0 | 0 | 0 | 0 | 0 | 0.975 | 93.73 | 93.73 | 1 | 0
76 | 29051481 | 29051785 | 28337241 | 1 | 1 | 1 | 2 | 91.08.04-021 | ТСЭМ Республики Крым (ред. 2017), 91.08.04-021, Приказ Минстроя России от 28.09.2017 г. № 1296/пр | Котлы битумные передвижные 400 л | 1368 | 1011 | маш.-ч | маш.-ч | 1 | 0 | -1249005973 | 0.75 | 0 | 31.63 | 0 | 0 | 0 | 31.63 | 0 | 0 | 1 | 1 | 1 | 1 | 0 | 1 | 1 | 0 | 0 | 0.6 | )*1,25 | 0 | 2 | 29051799 | 1 | 0 | 128 | 0 | 0 | 0 | 0 | 0 | 0 | 0 | 0 | 0 | 0 | 0 | 0 | 0 | 0 | 0 | 0 | 0 | 0 | 0 | 0 | 0 | 0 | 4.5 | 31.63 | 31.63 | 1 | 0
76 | 29051481 | 29051785 | 28337292 | 1 | 1 | 1 | 2 | 91.08.06-003 | ТСЭМ Республики Крым (ред. 2017), 91.08.06-003, Приказ Минстроя России от 28.09.2017 г. № 1296/пр | Нарезчик швов, максимальная глубина резки 200 мм | 1368 | 1011 | маш.-ч | маш.-ч | 1 | 0 | 937974085 | 10.45 | 0 | 63.17 | 0 | 0 | 0 | 63.17 | 0 | 0 | 1 | 1 | 1 | 1 | 0 | 1 | 1 | 0 | 0 | 8.36 | )*1,25 | 0 | 2 | 29051800 | 1 | 0 | 129 | 0 | 0 | 0 | 0 | 0 | 0 | 0 | 0 | 0 | 0 | 0 | 0 | 0 | 0 | 0 | 0 | 0 | 0 | 0 | 0 | 0 | 0 | 62.7 | 63.17 | 63.17 | 1 | 0
76 | 29051481 | 29051785 | 28337361 | 1 | 1 | 1 | 2 | 91.08.11-011 | ТСЭМ Республики Крым (ред. 2017), 91.08.11-011, Приказ Минстроя России от 28.09.2017 г. № 1296/пр | Заливщик швов на базе автомобиля | 1368 | 1011 | маш.-ч | маш.-ч | 1 | 0 | 1904776468 | 4.0625 | 0 | 194.67 | 10.13 | 0 | 0 | 194.67 | 10.13 | 0 | 1 | 1 | 1 | 1 | 0 | 1 | 1 | 0 | 0 | 3.25 | )*1,25 | 0 | 2 | 29051801 | 1 | 0 | 130 | 0 | 0 | 0 | 0 | 0 | 0 | 0 | 0 | 0 | 0 | 0 | 0 | 0 | 0 | 0 | 0 | 0 | 0 | 0 | 0 | 0 | 0 | 24.375 | 194.67 | 194.67 | 1 | 0
76 | 29051481 | 29051785 | 28337789 | 1 | 1 | 1 | 2 | 91.13.01-038 | ТСЭМ Республики Крым (ред. 2017), 91.13.01-038, Приказ Минстроя России от 28.09.2017 г. № 1296/пр | Машины поливомоечные 6000 л | 1368 | 1011 | маш.-ч | маш.-ч | 1 | 0 | -929913149 | 1.15 | 0 | 119.44 | 10.13 | 0 | 0 | 119.44 | 10.13 | 0 | 1 | 1 | 1 | 1 | 0 | 1 | 1 | 0 | 0 | 0.92 | )*1,25 | 0 | 2 | 29051802 | 1 | 0 | 131 | 0 | 0 | 0 | 0 | 0 | 0 | 0 | 0 | 0 | 0 | 0 | 0 | 0 | 0 | 0 | 0 | 0 | 0 | 0 | 0 | 0 | 0 | 6.9 | 119.44 | 119.44 | 1 | 0
76 | 29051481 | 29051785 | 28337840 | 1 | 1 | 1 | 2 | 91.14.02-001 | ТСЭМ Республики Крым (ред. 2017), 91.14.02-001, Приказ Минстроя России от 28.09.2017 г. № 1296/пр | Автомобили бортовые, грузоподъемность до 5 т | 1368 | 1011 | маш.-ч | маш.-ч | 1 | 0 | 1171957361 | 0.0375 | 0 | 86.79 | 10.13 | 0 | 0 | 86.79 | 10.13 | 0 | 1 | 1 | 1 | 1 | 0 | 1 | 1 | 0 | 0 | 0.03 | )*1,25 | 0 | 2 | 29051803 | 1 | 0 | 132 | 0 | 0 | 0 | 0 | 0 | 0 | 0 | 0 | 0 | 0 | 0 | 0 | 0 | 0 | 0 | 0 | 0 | 0 | 0 | 0 | 0 | 0 | 0.225 | 86.79 | 86.79 | 1 | 0
76 | 29051481 | 29051785 | 28338155 | 1 | 1 | 1 | 2 | 91.18.01-007 | ТСЭМ Республики Крым (ред. 2017), 91.18.01-007, Приказ Минстроя России от 28.09.2017 г. № 1296/пр | Компрессоры передвижные с двигателем внутреннего сгорания, давлением до 686 кПа (7 ат), производительность до 5 м3/мин | 1368 | 1011 | маш.-ч | маш.-ч | 1 | 0 | -1956901277 | 0.2375 | 0 | 91.1 | 8.82 | 0 | 0 | 91.1 | 8.82 | 0 | 1 | 1 | 1 | 1 | 0 | 1 | 1 | 0 | 0 | 0.19 | )*1,25 | 0 | 2 | 29051804 | 1 | 0 | 133 | 0 | 0 | 0 | 0 | 0 | 0 | 0 | 0 | 0 | 0 | 0 | 0 | 0 | 0 | 0 | 0 | 0 | 0 | 0 | 0 | 0 | 0 | 1.425 | 91.1 | 91.1 | 1 | 0
76 | 29051481 | 29051785 | 28253181 | 1 | 1 | 1 | 3 | 01.7.03.01-0001 | ТССЦ Республики Крым (ред. 2017), 01.7.03.01-0001, Приказ Минстроя России от 28.09.2017 г. № 1346/пр | Вода | 1339 | 1007 | м3 | м3 | 1 | 0 | 82350058 | 3.5 | 2.44 | 0 | 0 | 0 | 2.44 | 0 | 0 | 0 | 1 | 1 | 1 | 1 | 0 | 1 | 0 | 0 | 0 | 3.5 |  | 0 | 2 | 29051807 | 1 | 0 | 136 | 0 | 0 | 0 | 0 | 0 | 0 | 0 | 0 | 0 | 0 | 0 | 0 | 0 | 0 | 0 | 0 | 0 | 0 | 0 | 0 | 0 | 0 | 21 | 2.44 | 2.44 | 1 | 0
77 | 29052172 | 29051785 | 28421356 | 1 | 1 | 1 | 1 | 1-100-25-82 |  | Рабочий среднего разряда 2.5 | 1191 | 1013 | чел.-ч. | чел.-ч. | 1 | 0 | 608178714 | 25.1735 | 0 | 0 | 0 | 53.58 | 0 | 0 | 0 | 7.29 | 1 | 1 | 1 | 7.35 | 0 | 1 | 1 | 0 | 0 | 21.89 | )*1,15 | 1 | 2 | 29051796 | 1 | 0 | 139 | 0 | 0 | 0 | 0 | 0 | 0 | 0 | 0 | 0 | 0 | 0 | 0 | 0 | 0 | 0 | 0 | 0 | 0 | 0 | 0 | 0 | 0 | 151.041 | 53.58 | 7.29 | 7.35 | 0
77 | 29052172 | 29051785 | 28419515 | 1 | 1 | 1 | 1 | 4-100-00-82 |  | Затраты труда машинистов | 1191 | 1013 | чел.-ч. | чел.-ч. | 1 | 0 | -383101862 | 4.52 | 0 | 0 | 0 | 0 | 0 | 0 | 0 | 0 | 1 | 1 | 7.35 | 1 | 0 | 1 | 0 | 0 | 0 | 4.52 |  | 2 | 2 | 29051797 | 1 | 2048 | 140 | 0 | 0 | 0 | 0 | 0 | 0 | 0 | 0 | 0 | 0 | 0 | 0 | 0 | 0 | 0 | 0 | 0 | 0 | 0 | 0 | 0 | 0 | 27.12 | 0 | 0 | 1 | 0
77 | 29052172 | 29051785 | 28336884 | 1 | 1 | 1 | 2 | 91.06.05-011 | ТСЭМ Республики Крым (ред. 2017), 91.06.05-011, Приказ Минстроя России от 28.09.2017 г. № 1296/пр | Погрузчик, грузоподъемность 5 т | 1368 | 1011 | маш.-ч | маш.-ч | 1 | 0 | -1700234874 | 0.1625 | 0 | 688.92 | 8.82 | 0 | 0 | 93.73 | 8.82 | 0 | 1 | 7.35 | 1 | 1 | 0 | 1 | 1 | 0 | 0 | 0.13 | )*1,25 | 0 | 2 | 29051798 | 1 | 0 | 141 | 0 | 0 | 0 | 0 | 0 | 0 | 0 | 0 | 0 | 0 | 0 | 0 | 0 | 0 | 0 | 0 | 0 | 0 | 0 | 0 | 0 | 0 | 0.975 | 688.92 | 93.73 | 7.35 | 0
77 | 29052172 | 29051785 | 28337241 | 1 | 1 | 1 | 2 | 91.08.04-021 | ТСЭМ Республики Крым (ред. 2017), 91.08.04-021, Приказ Минстроя России от 28.09.2017 г. № 1296/пр | Котлы битумные передвижные 400 л | 1368 | 1011 | маш.-ч | маш.-ч | 1 | 0 | -1249005973 | 0.75 | 0 | 232.48 | 0 | 0 | 0 | 31.63 | 0 | 0 | 1 | 7.35 | 1 | 1 | 0 | 1 | 1 | 0 | 0 | 0.6 | )*1,25 | 0 | 2 | 29051799 | 1 | 0 | 142 | 0 | 0 | 0 | 0 | 0 | 0 | 0 | 0 | 0 | 0 | 0 | 0 | 0 | 0 | 0 | 0 | 0 | 0 | 0 | 0 | 0 | 0 | 4.5 | 232.48 | 31.63 | 7.35 | 0
77 | 29052172 | 29051785 | 28337292 | 1 | 1 | 1 | 2 | 91.08.06-003 | ТСЭМ Республики Крым (ред. 2017), 91.08.06-003, Приказ Минстроя России от 28.09.2017 г. № 1296/пр | Нарезчик швов, максимальная глубина резки 200 мм | 1368 | 1011 | маш.-ч | маш.-ч | 1 | 0 | 937974085 | 10.45 | 0 | 464.3 | 0 | 0 | 0 | 63.17 | 0 | 0 | 1 | 7.35 | 1 | 1 | 0 | 1 | 1 | 0 | 0 | 8.36 | )*1,25 | 0 | 2 | 29051800 | 1 | 0 | 143 | 0 | 0 | 0 | 0 | 0 | 0 | 0 | 0 | 0 | 0 | 0 | 0 | 0 | 0 | 0 | 0 | 0 | 0 | 0 | 0 | 0 | 0 | 62.7 | 464.3 | 63.17 | 7.35 | 0
77 | 29052172 | 29051785 | 28337361 | 1 | 1 | 1 | 2 | 91.08.11-011 | ТСЭМ Республики Крым (ред. 2017), 91.08.11-011, Приказ Минстроя России от 28.09.2017 г. № 1296/пр | Заливщик швов на базе автомобиля | 1368 | 1011 | маш.-ч | маш.-ч | 1 | 0 | 1904776468 | 4.0625 | 0 | 1430.82 | 10.13 | 0 | 0 | 194.67 | 10.13 | 0 | 1 | 7.35 | 1 | 1 | 0 | 1 | 1 | 0 | 0 | 3.25 | )*1,25 | 0 | 2 | 29051801 | 1 | 0 | 144 | 0 | 0 | 0 | 0 | 0 | 0 | 0 | 0 | 0 | 0 | 0 | 0 | 0 | 0 | 0 | 0 | 0 | 0 | 0 | 0 | 0 | 0 | 24.375 | 1430.82 | 194.67 | 7.35 | 0
77 | 29052172 | 29051785 | 28337789 | 1 | 1 | 1 | 2 | 91.13.01-038 | ТСЭМ Республики Крым (ред. 2017), 91.13.01-038, Приказ Минстроя России от 28.09.2017 г. № 1296/пр | Машины поливомоечные 6000 л | 1368 | 1011 | маш.-ч | маш.-ч | 1 | 0 | -929913149 | 1.15 | 0 | 877.88 | 10.13 | 0 | 0 | 119.44 | 10.13 | 0 | 1 | 7.35 | 1 | 1 | 0 | 1 | 1 | 0 | 0 | 0.92 | )*1,25 | 0 | 2 | 29051802 | 1 | 0 | 145 | 0 | 0 | 0 | 0 | 0 | 0 | 0 | 0 | 0 | 0 | 0 | 0 | 0 | 0 | 0 | 0 | 0 | 0 | 0 | 0 | 0 | 0 | 6.9 | 877.88 | 119.44 | 7.35 | 0
77 | 29052172 | 29051785 | 28337840 | 1 | 1 | 1 | 2 | 91.14.02-001 | ТСЭМ Республики Крым (ред. 2017), 91.14.02-001, Приказ Минстроя России от 28.09.2017 г. № 1296/пр | Автомобили бортовые, грузоподъемность до 5 т | 1368 | 1011 | маш.-ч | маш.-ч | 1 | 0 | 1171957361 | 0.0375 | 0 | 637.91 | 10.13 | 0 | 0 | 86.79 | 10.13 | 0 | 1 | 7.35 | 1 | 1 | 0 | 1 | 1 | 0 | 0 | 0.03 | )*1,25 | 0 | 2 | 29051803 | 1 | 0 | 146 | 0 | 0 | 0 | 0 | 0 | 0 | 0 | 0 | 0 | 0 | 0 | 0 | 0 | 0 | 0 | 0 | 0 | 0 | 0 | 0 | 0 | 0 | 0.225 | 637.91 | 86.79 | 7.35 | 0
77 | 29052172 | 29051785 | 28338155 | 1 | 1 | 1 | 2 | 91.18.01-007 | ТСЭМ Республики Крым (ред. 2017), 91.18.01-007, Приказ Минстроя России от 28.09.2017 г. № 1296/пр | Компрессоры передвижные с двигателем внутреннего сгорания, давлением до 686 кПа (7 ат), производительность до 5 м3/мин | 1368 | 1011 | маш.-ч | маш.-ч | 1 | 0 | -1956901277 | 0.2375 | 0 | 669.59 | 8.82 | 0 | 0 | 91.1 | 8.82 | 0 | 1 | 7.35 | 1 | 1 | 0 | 1 | 1 | 0 | 0 | 0.19 | )*1,25 | 0 | 2 | 29051804 | 1 | 0 | 147 | 0 | 0 | 0 | 0 | 0 | 0 | 0 | 0 | 0 | 0 | 0 | 0 | 0 | 0 | 0 | 0 | 0 | 0 | 0 | 0 | 0 | 0 | 1.425 | 669.59 | 91.1 | 7.35 | 0
77 | 29052172 | 29051785 | 28253181 | 1 | 1 | 1 | 3 | 01.7.03.01-0001 | ТССЦ Республики Крым (ред. 2017), 01.7.03.01-0001, Приказ Минстроя России от 28.09.2017 г. № 1346/пр | Вода | 1339 | 1007 | м3 | м3 | 1 | 0 | 82350058 | 3.5 | 17.93 | 0 | 0 | 0 | 2.44 | 0 | 0 | 0 | 7.35 | 1 | 1 | 1 | 0 | 1 | 0 | 0 | 0 | 3.5 |  | 0 | 2 | 29051807 | 1 | 0 | 150 | 0 | 0 | 0 | 0 | 0 | 0 | 0 | 0 | 0 | 0 | 0 | 0 | 0 | 0 | 0 | 0 | 0 | 0 | 0 | 0 | 0 | 0 | 21 | 17.93 | 2.44 | 7.35 | 0
84 | 29051481 | 29051813 | 28419887 | 1 | 1 | 1 | 1 | 1-100-30-82 |  | Рабочий среднего разряда 3 | 1191 | 1013 | чел.-ч. | чел.-ч. | 1 | 0 | 1777410698 | 141.45 | 0 | 0 | 0 | 7.61 | 0 | 0 | 0 | 7.61 | 1 | 1 | 1 | 1 | 0 | 1 | 1 | 0 | 0 | 123 | )*1,15 | 1 | 2 | 29051815 | 1 | 0 | 153 | 0 | 0 | 0 | 0 | 0 | 0 | 0 | 0 | 0 | 0 | 0 | 0 | 0 | 0 | 0 | 0 | 0 | 0 | 0 | 0 | 0 | 0 | 198.03 | 7.61 | 7.61 | 1 | 0
85 | 29052172 | 29051813 | 28419887 | 1 | 1 | 1 | 1 | 1-100-30-82 |  | Рабочий среднего разряда 3 | 1191 | 1013 | чел.-ч. | чел.-ч. | 1 | 0 | 1777410698 | 141.45 | 0 | 0 | 0 | 55.93 | 0 | 0 | 0 | 7.61 | 1 | 1 | 1 | 7.35 | 0 | 1 | 1 | 0 | 0 | 123 | )*1,15 | 1 | 2 | 29051815 | 1 | 0 | 154 | 0 | 0 | 0 | 0 | 0 | 0 | 0 | 0 | 0 | 0 | 0 | 0 | 0 | 0 | 0 | 0 | 0 | 0 | 0 | 0 | 0 | 0 | 198.03 | 55.93 | 7.61 | 7.35 | 0
124 | 29051481 | 29051818 | 28419637 | 1 | 1 | 1 | 1 | 1-100-20-82 |  | Рабочий среднего разряда 2 | 1191 | 1013 | чел.-ч. | чел.-ч. | 1 | 0 | -884919233 | 45.0225 | 0 | 0 | 0 | 6.97 | 0 | 0 | 0 | 6.97 | 1 | 1 | 1 | 1 | 0 | 1 | 1 | 0 | 0 | 31.32 | )*1,15)*1,25 | 1 | 2 | 29051824 | 1 | 0 | 155 | 0 | 0 | 0 | 0 | 0 | 0 | 0 | 0 | 0 | 0 | 0 | 0 | 0 | 0 | 0 | 0 | 0 | 0 | 0 | 0 | 0 | 0 | 4.052 | 6.97 | 6.97 | 1 | 0
124 | 29051481 | 29051818 | 28419515 | 1 | 1 | 1 | 1 | 4-100-00-82 |  | Затраты труда машинистов | 1191 | 1013 | чел.-ч. | чел.-ч. | 1 | 0 | -383101862 | 90.09 | 0 | 0 | 0 | 0 | 0 | 0 | 0 | 0 | 1 | 1 | 1 | 1 | 0 | 1 | 0 | 0 | 0 | 90.09 |  | 2 | 2 | 29051825 | 1 | 2048 | 156 | 0 | 0 | 0 | 0 | 0 | 0 | 0 | 0 | 0 | 0 | 0 | 0 | 0 | 0 | 0 | 0 | 0 | 0 | 0 | 0 | 0 | 0 | 8.1081 | 0 | 0 | 1 | 0
124 | 29051481 | 29051818 | 28335946 | 1 | 1 | 1 | 2 | 91.01.01-034 | ТСЭМ Республики Крым (ред. 2017), 91.01.01-034, Приказ Минстроя России от 28.09.2017 г. № 1296/пр | Бульдозеры, мощность 59 кВт (80 л.с.) | 1368 | 1011 | маш.-ч | маш.-ч | 1 | 0 | -2072523220 | 26.6406 | 0 | 60.56 | 10.13 | 0 | 0 | 60.56 | 10.13 | 0 | 1 | 1 | 1 | 1 | 0 | 1 | 1 | 0 | 0 | 17.05 | )*1,25)*1,25 | 0 | 2 | 29051826 | 1 | 0 | 157 | 0 | 0 | 0 | 0 | 0 | 0 | 0 | 0 | 0 | 0 | 0 | 0 | 0 | 0 | 0 | 0 | 0 | 0 | 0 | 0 | 0 | 0 | 2.3977 | 60.56 | 60.56 | 1 | 0
124 | 29051481 | 29051818 | 28336068 | 1 | 1 | 1 | 2 | 91.01.05-106 | ТСЭМ Республики Крым (ред. 2017), 91.01.05-106, Приказ Минстроя России от 28.09.2017 г. № 1296/пр | Экскаваторы одноковшовые дизельные на пневмоколесном ходу, емкость ковша 0,25 м3 | 1368 | 1011 | маш.-ч | маш.-ч | 1 | 0 | -116189257 | 114.125 | 0 | 70.49 | 10.13 | 0 | 0 | 70.49 | 10.13 | 0 | 1 | 1 | 1 | 1 | 0 | 1 | 1 | 0 | 0 | 73.04 | )*1,25)*1,25 | 0 | 2 | 29051827 | 1 | 0 | 158 | 0 | 0 | 0 | 0 | 0 | 0 | 0 | 0 | 0 | 0 | 0 | 0 | 0 | 0 | 0 | 0 | 0 | 0 | 0 | 0 | 0 | 0 | 10.2713 | 70.49 | 70.49 | 1 | 0
124 | 29051481 | 29051818 | 28257901 | 1 | 1 | 1 | 3 | 02.2.05.04-0093 | ТССЦ Республики Крым (ред. 2017), 02.2.05.04-0093, Приказ Минстроя России от 28.09.2017 г. № 1346/пр | Щебень из природного камня для строительных работ марка 800, фракция 20-40 мм | 1339 | 1007 | м3 | м3 | 1 | 0 | -2007354963 | 0.04 | 165.33 | 0 | 0 | 0 | 165.33 | 0 | 0 | 0 | 1 | 1 | 1 | 1 | 0 | 1 | 0 | 0 | 0 | 0.04 |  | 0 | 2 | 29051828 | 1 | 0 | 159 | 0 | 0 | 0 | 0 | 0 | 0 | 0 | 0 | 0 | 0 | 0 | 0 | 0 | 0 | 0 | 0 | 0 | 0 | 0 | 0 | 0 | 0 | 0.0036 | 165.33 | 165.33 | 1 | 0
125 | 29052172 | 29051818 | 28419637 | 1 | 1 | 1 | 1 | 1-100-20-82 |  | Рабочий среднего разряда 2 | 1191 | 1013 | чел.-ч. | чел.-ч. | 1 | 0 | -884919233 | 45.0225 | 0 | 0 | 0 | 51.23 | 0 | 0 | 0 | 6.97 | 1 | 1 | 1 | 7.35 | 0 | 1 | 1 | 0 | 0 | 31.32 | )*1,15)*1,25 | 1 | 2 | 29051824 | 1 | 0 | 160 | 0 | 0 | 0 | 0 | 0 | 0 | 0 | 0 | 0 | 0 | 0 | 0 | 0 | 0 | 0 | 0 | 0 | 0 | 0 | 0 | 0 | 0 | 4.052 | 51.23 | 6.97 | 7.35 | 0
125 | 29052172 | 29051818 | 28419515 | 1 | 1 | 1 | 1 | 4-100-00-82 |  | Затраты труда машинистов | 1191 | 1013 | чел.-ч. | чел.-ч. | 1 | 0 | -383101862 | 90.09 | 0 | 0 | 0 | 0 | 0 | 0 | 0 | 0 | 1 | 1 | 7.35 | 1 | 0 | 1 | 0 | 0 | 0 | 90.09 |  | 2 | 2 | 29051825 | 1 | 2048 | 161 | 0 | 0 | 0 | 0 | 0 | 0 | 0 | 0 | 0 | 0 | 0 | 0 | 0 | 0 | 0 | 0 | 0 | 0 | 0 | 0 | 0 | 0 | 8.1081 | 0 | 0 | 1 | 0
125 | 29052172 | 29051818 | 28335946 | 1 | 1 | 1 | 2 | 91.01.01-034 | ТСЭМ Республики Крым (ред. 2017), 91.01.01-034, Приказ Минстроя России от 28.09.2017 г. № 1296/пр | Бульдозеры, мощность 59 кВт (80 л.с.) | 1368 | 1011 | маш.-ч | маш.-ч | 1 | 0 | -2072523220 | 26.6406 | 0 | 445.12 | 10.13 | 0 | 0 | 60.56 | 10.13 | 0 | 1 | 7.35 | 1 | 1 | 0 | 1 | 1 | 0 | 0 | 17.05 | )*1,25)*1,25 | 0 | 2 | 29051826 | 1 | 0 | 162 | 0 | 0 | 0 | 0 | 0 | 0 | 0 | 0 | 0 | 0 | 0 | 0 | 0 | 0 | 0 | 0 | 0 | 0 | 0 | 0 | 0 | 0 | 2.3977 | 445.12 | 60.56 | 7.35 | 0
125 | 29052172 | 29051818 | 28336068 | 1 | 1 | 1 | 2 | 91.01.05-106 | ТСЭМ Республики Крым (ред. 2017), 91.01.05-106, Приказ Минстроя России от 28.09.2017 г. № 1296/пр | Экскаваторы одноковшовые дизельные на пневмоколесном ходу, емкость ковша 0,25 м3 | 1368 | 1011 | маш.-ч | маш.-ч | 1 | 0 | -116189257 | 114.125 | 0 | 518.1 | 10.13 | 0 | 0 | 70.49 | 10.13 | 0 | 1 | 7.35 | 1 | 1 | 0 | 1 | 1 | 0 | 0 | 73.04 | )*1,25)*1,25 | 0 | 2 | 29051827 | 1 | 0 | 163 | 0 | 0 | 0 | 0 | 0 | 0 | 0 | 0 | 0 | 0 | 0 | 0 | 0 | 0 | 0 | 0 | 0 | 0 | 0 | 0 | 0 | 0 | 10.2713 | 518.1 | 70.49 | 7.35 | 0
125 | 29052172 | 29051818 | 28257901 | 1 | 1 | 1 | 3 | 02.2.05.04-0093 | ТССЦ Республики Крым (ред. 2017), 02.2.05.04-0093, Приказ Минстроя России от 28.09.2017 г. № 1346/пр | Щебень из природного камня для строительных работ марка 800, фракция 20-40 мм | 1339 | 1007 | м3 | м3 | 1 | 0 | -2007354963 | 0.04 | 1215.18 | 0 | 0 | 0 | 165.33 | 0 | 0 | 0 | 7.35 | 1 | 1 | 1 | 0 | 1 | 0 | 0 | 0 | 0.04 |  | 0 | 2 | 29051828 | 1 | 0 | 164 | 0 | 0 | 0 | 0 | 0 | 0 | 0 | 0 | 0 | 0 | 0 | 0 | 0 | 0 | 0 | 0 | 0 | 0 | 0 | 0 | 0 | 0 | 0.0036 | 1215.18 | 165.33 | 7.35 | 0
128 | 29051481 | 29051830 | 28421378 | 1 | 1 | 1 | 1 | 1-100-29-82 |  | Рабочий среднего разряда 2.9 | 1191 | 1013 | чел.-ч. | чел.-ч. | 1 | 0 | -662100433 | 87.492 | 0 | 0 | 0 | 7.55 | 0 | 0 | 0 | 7.55 | 1 | 1 | 1 | 1 | 0 | 1 | 1 | 0 | 0 | 76.08 | )*1,15 | 1 | 2 | 29051839 | 1 | 0 | 165 | 0 | 0 | 0 | 0 | 0 | 0 | 0 | 0 | 0 | 0 | 0 | 0 | 0 | 0 | 0 | 0 | 0 | 0 | 0 | 0 | 0 | 0 | 131.238 | 7.55 | 7.55 | 1 | 0
128 | 29051481 | 29051830 | 28419515 | 1 | 1 | 1 | 1 | 4-100-00-82 |  | Затраты труда машинистов | 1191 | 1013 | чел.-ч. | чел.-ч. | 1 | 0 | -383101862 | 0.72 | 0 | 0 | 0 | 0 | 0 | 0 | 0 | 0 | 1 | 1 | 1 | 1 | 0 | 1 | 0 | 0 | 0 | 0.72 |  | 2 | 2 | 29051840 | 1 | 2048 | 166 | 0 | 0 | 0 | 0 | 0 | 0 | 0 | 0 | 0 | 0 | 0 | 0 | 0 | 0 | 0 | 0 | 0 | 0 | 0 | 0 | 0 | 0 | 1.08 | 0 | 0 | 1 | 0
128 | 29051481 | 29051830 | 28336675 | 1 | 1 | 1 | 2 | 91.05.05-014 | ТСЭМ Республики Крым (ред. 2017), 91.05.05-014, Приказ Минстроя России от 28.09.2017 г. № 1296/пр | Краны на автомобильном ходу, грузоподъемность 10 т | 1368 | 1011 | маш.-ч | маш.-ч | 1 | 0 | 903590057 | 0.85 | 0 | 112.77 | 11.84 | 0 | 0 | 112.77 | 11.84 | 0 | 1 | 1 | 1 | 1 | 0 | 1 | 1 | 0 | 0 | 0.68 | )*1,25 | 0 | 2 | 29051841 | 1 | 0 | 167 | 0 | 0 | 0 | 0 | 0 | 0 | 0 | 0 | 0 | 0 | 0 | 0 | 0 | 0 | 0 | 0 | 0 | 0 | 0 | 0 | 0 | 0 | 1.275 | 112.77 | 112.77 | 1 | 0
128 | 29051481 | 29051830 | 28337840 | 1 | 1 | 1 | 2 | 91.14.02-001 | ТСЭМ Республики Крым (ред. 2017), 91.14.02-001, Приказ Минстроя России от 28.09.2017 г. № 1296/пр | Автомобили бортовые, грузоподъемность до 5 т | 1368 | 1011 | маш.-ч | маш.-ч | 1 | 0 | 1171957361 | 0.05 | 0 | 86.79 | 10.13 | 0 | 0 | 86.79 | 10.13 | 0 | 1 | 1 | 1 | 1 | 0 | 1 | 1 | 0 | 0 | 0.04 | )*1,25 | 0 | 2 | 29051842 | 1 | 0 | 168 | 0 | 0 | 0 | 0 | 0 | 0 | 0 | 0 | 0 | 0 | 0 | 0 | 0 | 0 | 0 | 0 | 0 | 0 | 0 | 0 | 0 | 0 | 0.075 | 86.79 | 86.79 | 1 | 0
128 | 29051481 | 29051830 | 28256174 | 1 | 1 | 1 | 3 | 01.7.15.06-0111 | ТССЦ Республики Крым (ред. 2017), 01.7.15.06-0111, Приказ Минстроя России от 28.09.2017 г. № 1346/пр | Гвозди строительные | 1348 | 1009 | т | т | 1000 | 0 | 628974256 | 0.001 | 7671.42 | 0 | 0 | 0 | 7671.42 | 0 | 0 | 0 | 1 | 1 | 1 | 1 | 0 | 1 | 0 | 0 | 0 | 0.001 |  | 0 | 2 | 29051843 | 1 | 0 | 169 | 0 | 0 | 0 | 0 | 0 | 0 | 0 | 0 | 0 | 0 | 0 | 0 | 0 | 0 | 0 | 0 | 0 | 0 | 0 | 0 | 0 | 0 | 0.0015 | 7671.42 | 7671.42 | 1 | 0
128 | 29051481 | 29051830 | 28258912 | 1 | 1 | 1 | 3 | 04.1.02.05-0006 | ТССЦ Республики Крым (ред. 2017), 04.1.02.05-0006, Приказ Минстроя России от 28.09.2017 г. № 1346/пр | Бетон тяжелый, класс В15 (М200) | 1339 | 1007 | м3 | м3 | 1 | 0 | -1451531808 | 5.9 | 674.36 | 0 | 0 | 0 | 674.36 | 0 | 0 | 0 | 1 | 1 | 1 | 1 | 0 | 1 | 0 | 0 | 0 | 5.9 |  | 0 | 2 | 29051844 | 1 | 0 | 170 | 0 | 0 | 0 | 0 | 0 | 0 | 0 | 0 | 0 | 0 | 0 | 0 | 0 | 0 | 0 | 0 | 0 | 0 | 0 | 0 | 0 | 0 | 8.85 | 674.36 | 674.36 | 1 | 0
128 | 29051481 | 29051830 | 28259185 | 1 | 1 | 1 | 3 | 04.3.01.09-0014 | ТССЦ Республики Крым (ред. 2017), 04.3.01.09-0014, Приказ Минстроя России от 28.09.2017 г. № 1346/пр | Раствор готовый кладочный цементный марки 100 | 1339 | 1007 | м3 | м3 | 1 | 0 | -1150819817 | 0.06 | 799.15 | 0 | 0 | 0 | 799.15 | 0 | 0 | 0 | 1 | 1 | 1 | 1 | 0 | 1 | 0 | 0 | 0 | 0.06 |  | 0 | 2 | 29051845 | 1 | 0 | 171 | 0 | 0 | 0 | 0 | 0 | 0 | 0 | 0 | 0 | 0 | 0 | 0 | 0 | 0 | 0 | 0 | 0 | 0 | 0 | 0 | 0 | 0 | 0.09 | 799.15 | 799.15 | 1 | 0
128 | 29051481 | 29051830 | 28283721 | 1 | 1 | 1 | 3 | 11.1.03.03-0012 | ТССЦ Республики Крым (ред. 2017), 11.1.03.03-0012, Приказ Минстроя России от 28.09.2017 г. № 1397/пр | Брусья необрезные хвойных пород длиной 4-6,5 м, все ширины, толщиной 100, 125 мм, IV сорта | 1339 | 1007 | м3 | м3 | 1 | 0 | 1684834088 | 0.17 | 1316.16 | 0 | 0 | 0 | 1316.16 | 0 | 0 | 0 | 1 | 1 | 1 | 1 | 0 | 1 | 0 | 0 | 0 | 0.17 |  | 0 | 2 | 29051846 | 1 | 0 | 172 | 0 | 0 | 0 | 0 | 0 | 0 | 0 | 0 | 0 | 0 | 0 | 0 | 0 | 0 | 0 | 0 | 0 | 0 | 0 | 0 | 0 | 0 | 0.255 | 1316.16 | 1316.16 | 1 | 0
129 | 29052172 | 29051830 | 28421378 | 1 | 1 | 1 | 1 | 1-100-29-82 |  | Рабочий среднего разряда 2.9 | 1191 | 1013 | чел.-ч. | чел.-ч. | 1 | 0 | -662100433 | 87.492 | 0 | 0 | 0 | 55.49 | 0 | 0 | 0 | 7.55 | 1 | 1 | 1 | 7.35 | 0 | 1 | 1 | 0 | 0 | 76.08 | )*1,15 | 1 | 2 | 29051839 | 1 | 0 | 174 | 0 | 0 | 0 | 0 | 0 | 0 | 0 | 0 | 0 | 0 | 0 | 0 | 0 | 0 | 0 | 0 | 0 | 0 | 0 | 0 | 0 | 0 | 131.238 | 55.49 | 7.55 | 7.35 | 0
129 | 29052172 | 29051830 | 28419515 | 1 | 1 | 1 | 1 | 4-100-00-82 |  | Затраты труда машинистов | 1191 | 1013 | чел.-ч. | чел.-ч. | 1 | 0 | -383101862 | 0.72 | 0 | 0 | 0 | 0 | 0 | 0 | 0 | 0 | 1 | 1 | 7.35 | 1 | 0 | 1 | 0 | 0 | 0 | 0.72 |  | 2 | 2 | 29051840 | 1 | 2048 | 175 | 0 | 0 | 0 | 0 | 0 | 0 | 0 | 0 | 0 | 0 | 0 | 0 | 0 | 0 | 0 | 0 | 0 | 0 | 0 | 0 | 0 | 0 | 1.08 | 0 | 0 | 1 | 0
129 | 29052172 | 29051830 | 28336675 | 1 | 1 | 1 | 2 | 91.05.05-014 | ТСЭМ Республики Крым (ред. 2017), 91.05.05-014, Приказ Минстроя России от 28.09.2017 г. № 1296/пр | Краны на автомобильном ходу, грузоподъемность 10 т | 1368 | 1011 | маш.-ч | маш.-ч | 1 | 0 | 903590057 | 0.85 | 0 | 828.86 | 11.84 | 0 | 0 | 112.77 | 11.84 | 0 | 1 | 7.35 | 1 | 1 | 0 | 1 | 1 | 0 | 0 | 0.68 | )*1,25 | 0 | 2 | 29051841 | 1 | 0 | 176 | 0 | 0 | 0 | 0 | 0 | 0 | 0 | 0 | 0 | 0 | 0 | 0 | 0 | 0 | 0 | 0 | 0 | 0 | 0 | 0 | 0 | 0 | 1.275 | 828.86 | 112.77 | 7.35 | 0
129 | 29052172 | 29051830 | 28337840 | 1 | 1 | 1 | 2 | 91.14.02-001 | ТСЭМ Республики Крым (ред. 2017), 91.14.02-001, Приказ Минстроя России от 28.09.2017 г. № 1296/пр | Автомобили бортовые, грузоподъемность до 5 т | 1368 | 1011 | маш.-ч | маш.-ч | 1 | 0 | 1171957361 | 0.05 | 0 | 637.91 | 10.13 | 0 | 0 | 86.79 | 10.13 | 0 | 1 | 7.35 | 1 | 1 | 0 | 1 | 1 | 0 | 0 | 0.04 | )*1,25 | 0 | 2 | 29051842 | 1 | 0 | 177 | 0 | 0 | 0 | 0 | 0 | 0 | 0 | 0 | 0 | 0 | 0 | 0 | 0 | 0 | 0 | 0 | 0 | 0 | 0 | 0 | 0 | 0 | 0.075 | 637.91 | 86.79 | 7.35 | 0
129 | 29052172 | 29051830 | 28256174 | 1 | 1 | 1 | 3 | 01.7.15.06-0111 | ТССЦ Республики Крым (ред. 2017), 01.7.15.06-0111, Приказ Минстроя России от 28.09.2017 г. № 1346/пр | Гвозди строительные | 1348 | 1009 | т | т | 1000 | 0 | 628974256 | 0.001 | 56384.94 | 0 | 0 | 0 | 7671.42 | 0 | 0 | 0 | 7.35 | 1 | 1 | 1 | 0 | 1 | 0 | 0 | 0 | 0.001 |  | 0 | 2 | 29051843 | 1 | 0 | 178 | 0 | 0 | 0 | 0 | 0 | 0 | 0 | 0 | 0 | 0 | 0 | 0 | 0 | 0 | 0 | 0 | 0 | 0 | 0 | 0 | 0 | 0 | 0.0015 | 56384.94 | 7671.42 | 7.35 | 0
129 | 29052172 | 29051830 | 28258912 | 1 | 1 | 1 | 3 | 04.1.02.05-0006 | ТССЦ Республики Крым (ред. 2017), 04.1.02.05-0006, Приказ Минстроя России от 28.09.2017 г. № 1346/пр | Бетон тяжелый, класс В15 (М200) | 1339 | 1007 | м3 | м3 | 1 | 0 | -1451531808 | 5.9 | 4956.55 | 0 | 0 | 0 | 674.36 | 0 | 0 | 0 | 7.35 | 1 | 1 | 1 | 0 | 1 | 0 | 0 | 0 | 5.9 |  | 0 | 2 | 29051844 | 1 | 0 | 179 | 0 | 0 | 0 | 0 | 0 | 0 | 0 | 0 | 0 | 0 | 0 | 0 | 0 | 0 | 0 | 0 | 0 | 0 | 0 | 0 | 0 | 0 | 8.85 | 4956.55 | 674.36 | 7.35 | 0
129 | 29052172 | 29051830 | 28259185 | 1 | 1 | 1 | 3 | 04.3.01.09-0014 | ТССЦ Республики Крым (ред. 2017), 04.3.01.09-0014, Приказ Минстроя России от 28.09.2017 г. № 1346/пр | Раствор готовый кладочный цементный марки 100 | 1339 | 1007 | м3 | м3 | 1 | 0 | -1150819817 | 0.06 | 5873.75 | 0 | 0 | 0 | 799.15 | 0 | 0 | 0 | 7.35 | 1 | 1 | 1 | 0 | 1 | 0 | 0 | 0 | 0.06 |  | 0 | 2 | 29051845 | 1 | 0 | 180 | 0 | 0 | 0 | 0 | 0 | 0 | 0 | 0 | 0 | 0 | 0 | 0 | 0 | 0 | 0 | 0 | 0 | 0 | 0 | 0 | 0 | 0 | 0.09 | 5873.75 | 799.15 | 7.35 | 0
129 | 29052172 | 29051830 | 28283721 | 1 | 1 | 1 | 3 | 11.1.03.03-0012 | ТССЦ Республики Крым (ред. 2017), 11.1.03.03-0012, Приказ Минстроя России от 28.09.2017 г. № 1397/пр | Брусья необрезные хвойных пород длиной 4-6,5 м, все ширины, толщиной 100, 125 мм, IV сорта | 1339 | 1007 | м3 | м3 | 1 | 0 | 1684834088 | 0.17 | 9673.78 | 0 | 0 | 0 | 1316.16 | 0 | 0 | 0 | 7.35 | 1 | 1 | 1 | 0 | 1 | 0 | 0 | 0 | 0.17 |  | 0 | 2 | 29051846 | 1 | 0 | 181 | 0 | 0 | 0 | 0 | 0 | 0 | 0 | 0 | 0 | 0 | 0 | 0 | 0 | 0 | 0 | 0 | 0 | 0 | 0 | 0 | 0 | 0 | 0.255 | 9673.78 | 1316.16 | 7.35 | 0
132 | 29051481 | 29051849 | 28421356 | 1 | 1 | 1 | 1 | 1-100-25-82 |  | Рабочий среднего разряда 2.5 | 1191 | 1013 | чел.-ч. | чел.-ч. | 1 | 0 | 608178714 | 25.1735 | 0 | 0 | 0 | 7.29 | 0 | 0 | 0 | 7.29 | 1 | 1 | 1 | 1 | 0 | 1 | 1 | 0 | 0 | 21.89 | )*1,15 | 1 | 2 | 29051860 | 1 | 0 | 183 | 0 | 0 | 0 | 0 | 0 | 0 | 0 | 0 | 0 | 0 | 0 | 0 | 0 | 0 | 0 | 0 | 0 | 0 | 0 | 0 | 0 | 0 | 50.347 | 7.29 | 7.29 | 1 | 0
132 | 29051481 | 29051849 | 28419515 | 1 | 1 | 1 | 1 | 4-100-00-82 |  | Затраты труда машинистов | 1191 | 1013 | чел.-ч. | чел.-ч. | 1 | 0 | -383101862 | 4.52 | 0 | 0 | 0 | 0 | 0 | 0 | 0 | 0 | 1 | 1 | 1 | 1 | 0 | 1 | 0 | 0 | 0 | 4.52 |  | 2 | 2 | 29051861 | 1 | 2048 | 184 | 0 | 0 | 0 | 0 | 0 | 0 | 0 | 0 | 0 | 0 | 0 | 0 | 0 | 0 | 0 | 0 | 0 | 0 | 0 | 0 | 0 | 0 | 9.04 | 0 | 0 | 1 | 0
132 | 29051481 | 29051849 | 28336884 | 1 | 1 | 1 | 2 | 91.06.05-011 | ТСЭМ Республики Крым (ред. 2017), 91.06.05-011, Приказ Минстроя России от 28.09.2017 г. № 1296/пр | Погрузчик, грузоподъемность 5 т | 1368 | 1011 | маш.-ч | маш.-ч | 1 | 0 | -1700234874 | 0.1625 | 0 | 93.73 | 8.82 | 0 | 0 | 93.73 | 8.82 | 0 | 1 | 1 | 1 | 1 | 0 | 1 | 1 | 0 | 0 | 0.13 | )*1,25 | 0 | 2 | 29051862 | 1 | 2048 | 185 | 0 | 0 | 0 | 0 | 0 | 0 | 0 | 0 | 0 | 0 | 0 | 0 | 0 | 0 | 0 | 0 | 0 | 0 | 0 | 0 | 0 | 0 | 0.325 | 93.73 | 93.73 | 1 | 0
132 | 29051481 | 29051849 | 28337241 | 1 | 1 | 1 | 2 | 91.08.04-021 | ТСЭМ Республики Крым (ред. 2017), 91.08.04-021, Приказ Минстроя России от 28.09.2017 г. № 1296/пр | Котлы битумные передвижные 400 л | 1368 | 1011 | маш.-ч | маш.-ч | 1 | 0 | -1249005973 | 0.75 | 0 | 31.63 | 0 | 0 | 0 | 31.63 | 0 | 0 | 1 | 1 | 1 | 1 | 0 | 1 | 1 | 0 | 0 | 0.6 | )*1,25 | 0 | 2 | 29051863 | 1 | 2048 | 186 | 0 | 0 | 0 | 0 | 0 | 0 | 0 | 0 | 0 | 0 | 0 | 0 | 0 | 0 | 0 | 0 | 0 | 0 | 0 | 0 | 0 | 0 | 1.5 | 31.63 | 31.63 | 1 | 0
132 | 29051481 | 29051849 | 28337292 | 1 | 1 | 1 | 2 | 91.08.06-003 | ТСЭМ Республики Крым (ред. 2017), 91.08.06-003, Приказ Минстроя России от 28.09.2017 г. № 1296/пр | Нарезчик швов, максимальная глубина резки 200 мм | 1368 | 1011 | маш.-ч | маш.-ч | 1 | 0 | 937974085 | 10.45 | 0 | 63.17 | 0 | 0 | 0 | 63.17 | 0 | 0 | 1 | 1 | 1 | 1 | 0 | 1 | 1 | 0 | 0 | 8.36 | )*1,25 | 0 | 2 | 29051864 | 1 | 2048 | 187 | 0 | 0 | 0 | 0 | 0 | 0 | 0 | 0 | 0 | 0 | 0 | 0 | 0 | 0 | 0 | 0 | 0 | 0 | 0 | 0 | 0 | 0 | 20.9 | 63.17 | 63.17 | 1 | 0
132 | 29051481 | 29051849 | 28337361 | 1 | 1 | 1 | 2 | 91.08.11-011 | ТСЭМ Республики Крым (ред. 2017), 91.08.11-011, Приказ Минстроя России от 28.09.2017 г. № 1296/пр | Заливщик швов на базе автомобиля | 1368 | 1011 | маш.-ч | маш.-ч | 1 | 0 | 1904776468 | 4.0625 | 0 | 194.67 | 10.13 | 0 | 0 | 194.67 | 10.13 | 0 | 1 | 1 | 1 | 1 | 0 | 1 | 1 | 0 | 0 | 3.25 | )*1,25 | 0 | 2 | 29051865 | 1 | 2048 | 188 | 0 | 0 | 0 | 0 | 0 | 0 | 0 | 0 | 0 | 0 | 0 | 0 | 0 | 0 | 0 | 0 | 0 | 0 | 0 | 0 | 0 | 0 | 8.125 | 194.67 | 194.67 | 1 | 0
132 | 29051481 | 29051849 | 28337789 | 1 | 1 | 1 | 2 | 91.13.01-038 | ТСЭМ Республики Крым (ред. 2017), 91.13.01-038, Приказ Минстроя России от 28.09.2017 г. № 1296/пр | Машины поливомоечные 6000 л | 1368 | 1011 | маш.-ч | маш.-ч | 1 | 0 | -929913149 | 1.15 | 0 | 119.44 | 10.13 | 0 | 0 | 119.44 | 10.13 | 0 | 1 | 1 | 1 | 1 | 0 | 1 | 1 | 0 | 0 | 0.92 | )*1,25 | 0 | 2 | 29051866 | 1 | 2048 | 189 | 0 | 0 | 0 | 0 | 0 | 0 | 0 | 0 | 0 | 0 | 0 | 0 | 0 | 0 | 0 | 0 | 0 | 0 | 0 | 0 | 0 | 0 | 2.3 | 119.44 | 119.44 | 1 | 0
132 | 29051481 | 29051849 | 28337840 | 1 | 1 | 1 | 2 | 91.14.02-001 | ТСЭМ Республики Крым (ред. 2017), 91.14.02-001, Приказ Минстроя России от 28.09.2017 г. № 1296/пр | Автомобили бортовые, грузоподъемность до 5 т | 1368 | 1011 | маш.-ч | маш.-ч | 1 | 0 | 1171957361 | 0.0375 | 0 | 86.79 | 10.13 | 0 | 0 | 86.79 | 10.13 | 0 | 1 | 1 | 1 | 1 | 0 | 1 | 1 | 0 | 0 | 0.03 | )*1,25 | 0 | 2 | 29051867 | 1 | 2048 | 190 | 0 | 0 | 0 | 0 | 0 | 0 | 0 | 0 | 0 | 0 | 0 | 0 | 0 | 0 | 0 | 0 | 0 | 0 | 0 | 0 | 0 | 0 | 0.075 | 86.79 | 86.79 | 1 | 0
132 | 29051481 | 29051849 | 28338155 | 1 | 1 | 1 | 2 | 91.18.01-007 | ТСЭМ Республики Крым (ред. 2017), 91.18.01-007, Приказ Минстроя России от 28.09.2017 г. № 1296/пр | Компрессоры передвижные с двигателем внутреннего сгорания, давлением до 686 кПа (7 ат), производительность до 5 м3/мин | 1368 | 1011 | маш.-ч | маш.-ч | 1 | 0 | -1956901277 | 0.2375 | 0 | 91.1 | 8.82 | 0 | 0 | 91.1 | 8.82 | 0 | 1 | 1 | 1 | 1 | 0 | 1 | 1 | 0 | 0 | 0.19 | )*1,25 | 0 | 2 | 29051868 | 1 | 2048 | 191 | 0 | 0 | 0 | 0 | 0 | 0 | 0 | 0 | 0 | 0 | 0 | 0 | 0 | 0 | 0 | 0 | 0 | 0 | 0 | 0 | 0 | 0 | 0.475 | 91.1 | 91.1 | 1 | 0
132 | 29051481 | 29051849 | 28253181 | 1 | 1 | 1 | 3 | 01.7.03.01-0001 | ТССЦ Республики Крым (ред. 2017), 01.7.03.01-0001, Приказ Минстроя России от 28.09.2017 г. № 1346/пр | Вода | 1339 | 1007 | м3 | м3 | 1 | 0 | 82350058 | 3.5 | 2.44 | 0 | 0 | 0 | 2.44 | 0 | 0 | 0 | 1 | 1 | 1 | 1 | 0 | 1 | 0 | 0 | 0 | 3.5 |  | 0 | 2 | 29051871 | 1 | 0 | 194 | 0 | 0 | 0 | 0 | 0 | 0 | 0 | 0 | 0 | 0 | 0 | 0 | 0 | 0 | 0 | 0 | 0 | 0 | 0 | 0 | 0 | 0 | 7 | 2.44 | 2.44 | 1 | 0
133 | 29052172 | 29051849 | 28421356 | 1 | 1 | 1 | 1 | 1-100-25-82 |  | Рабочий среднего разряда 2.5 | 1191 | 1013 | чел.-ч. | чел.-ч. | 1 | 0 | 608178714 | 25.1735 | 0 | 0 | 0 | 53.58 | 0 | 0 | 0 | 7.29 | 1 | 1 | 1 | 7.35 | 0 | 1 | 1 | 0 | 0 | 21.89 | )*1,15 | 1 | 2 | 29051860 | 1 | 0 | 197 | 0 | 0 | 0 | 0 | 0 | 0 | 0 | 0 | 0 | 0 | 0 | 0 | 0 | 0 | 0 | 0 | 0 | 0 | 0 | 0 | 0 | 0 | 50.347 | 53.58 | 7.29 | 7.35 | 0
133 | 29052172 | 29051849 | 28419515 | 1 | 1 | 1 | 1 | 4-100-00-82 |  | Затраты труда машинистов | 1191 | 1013 | чел.-ч. | чел.-ч. | 1 | 0 | -383101862 | 4.52 | 0 | 0 | 0 | 0 | 0 | 0 | 0 | 0 | 1 | 1 | 7.35 | 1 | 0 | 1 | 0 | 0 | 0 | 4.52 |  | 2 | 2 | 29051861 | 1 | 2048 | 198 | 0 | 0 | 0 | 0 | 0 | 0 | 0 | 0 | 0 | 0 | 0 | 0 | 0 | 0 | 0 | 0 | 0 | 0 | 0 | 0 | 0 | 0 | 9.04 | 0 | 0 | 1 | 0
133 | 29052172 | 29051849 | 28336884 | 1 | 1 | 1 | 2 | 91.06.05-011 | ТСЭМ Республики Крым (ред. 2017), 91.06.05-011, Приказ Минстроя России от 28.09.2017 г. № 1296/пр | Погрузчик, грузоподъемность 5 т | 1368 | 1011 | маш.-ч | маш.-ч | 1 | 0 | -1700234874 | 0.1625 | 0 | 688.92 | 8.82 | 0 | 0 | 93.73 | 8.82 | 0 | 1 | 7.35 | 1 | 1 | 0 | 1 | 1 | 0 | 0 | 0.13 | )*1,25 | 0 | 2 | 29051862 | 1 | 2048 | 199 | 0 | 0 | 0 | 0 | 0 | 0 | 0 | 0 | 0 | 0 | 0 | 0 | 0 | 0 | 0 | 0 | 0 | 0 | 0 | 0 | 0 | 0 | 0.325 | 688.92 | 93.73 | 7.35 | 0
133 | 29052172 | 29051849 | 28337241 | 1 | 1 | 1 | 2 | 91.08.04-021 | ТСЭМ Республики Крым (ред. 2017), 91.08.04-021, Приказ Минстроя России от 28.09.2017 г. № 1296/пр | Котлы битумные передвижные 400 л | 1368 | 1011 | маш.-ч | маш.-ч | 1 | 0 | -1249005973 | 0.75 | 0 | 232.48 | 0 | 0 | 0 | 31.63 | 0 | 0 | 1 | 7.35 | 1 | 1 | 0 | 1 | 1 | 0 | 0 | 0.6 | )*1,25 | 0 | 2 | 29051863 | 1 | 2048 | 200 | 0 | 0 | 0 | 0 | 0 | 0 | 0 | 0 | 0 | 0 | 0 | 0 | 0 | 0 | 0 | 0 | 0 | 0 | 0 | 0 | 0 | 0 | 1.5 | 232.48 | 31.63 | 7.35 | 0
133 | 29052172 | 29051849 | 28337292 | 1 | 1 | 1 | 2 | 91.08.06-003 | ТСЭМ Республики Крым (ред. 2017), 91.08.06-003, Приказ Минстроя России от 28.09.2017 г. № 1296/пр | Нарезчик швов, максимальная глубина резки 200 мм | 1368 | 1011 | маш.-ч | маш.-ч | 1 | 0 | 937974085 | 10.45 | 0 | 464.3 | 0 | 0 | 0 | 63.17 | 0 | 0 | 1 | 7.35 | 1 | 1 | 0 | 1 | 1 | 0 | 0 | 8.36 | )*1,25 | 0 | 2 | 29051864 | 1 | 2048 | 201 | 0 | 0 | 0 | 0 | 0 | 0 | 0 | 0 | 0 | 0 | 0 | 0 | 0 | 0 | 0 | 0 | 0 | 0 | 0 | 0 | 0 | 0 | 20.9 | 464.3 | 63.17 | 7.35 | 0
133 | 29052172 | 29051849 | 28337361 | 1 | 1 | 1 | 2 | 91.08.11-011 | ТСЭМ Республики Крым (ред. 2017), 91.08.11-011, Приказ Минстроя России от 28.09.2017 г. № 1296/пр | Заливщик швов на базе автомобиля | 1368 | 1011 | маш.-ч | маш.-ч | 1 | 0 | 1904776468 | 4.0625 | 0 | 1430.82 | 10.13 | 0 | 0 | 194.67 | 10.13 | 0 | 1 | 7.35 | 1 | 1 | 0 | 1 | 1 | 0 | 0 | 3.25 | )*1,25 | 0 | 2 | 29051865 | 1 | 2048 | 202 | 0 | 0 | 0 | 0 | 0 | 0 | 0 | 0 | 0 | 0 | 0 | 0 | 0 | 0 | 0 | 0 | 0 | 0 | 0 | 0 | 0 | 0 | 8.125 | 1430.82 | 194.67 | 7.35 | 0
133 | 29052172 | 29051849 | 28337789 | 1 | 1 | 1 | 2 | 91.13.01-038 | ТСЭМ Республики Крым (ред. 2017), 91.13.01-038, Приказ Минстроя России от 28.09.2017 г. № 1296/пр | Машины поливомоечные 6000 л | 1368 | 1011 | маш.-ч | маш.-ч | 1 | 0 | -929913149 | 1.15 | 0 | 877.88 | 10.13 | 0 | 0 | 119.44 | 10.13 | 0 | 1 | 7.35 | 1 | 1 | 0 | 1 | 1 | 0 | 0 | 0.92 | )*1,25 | 0 | 2 | 29051866 | 1 | 2048 | 203 | 0 | 0 | 0 | 0 | 0 | 0 | 0 | 0 | 0 | 0 | 0 | 0 | 0 | 0 | 0 | 0 | 0 | 0 | 0 | 0 | 0 | 0 | 2.3 | 877.88 | 119.44 | 7.35 | 0
133 | 29052172 | 29051849 | 28337840 | 1 | 1 | 1 | 2 | 91.14.02-001 | ТСЭМ Республики Крым (ред. 2017), 91.14.02-001, Приказ Минстроя России от 28.09.2017 г. № 1296/пр | Автомобили бортовые, грузоподъемность до 5 т | 1368 | 1011 | маш.-ч | маш.-ч | 1 | 0 | 1171957361 | 0.0375 | 0 | 637.91 | 10.13 | 0 | 0 | 86.79 | 10.13 | 0 | 1 | 7.35 | 1 | 1 | 0 | 1 | 1 | 0 | 0 | 0.03 | )*1,25 | 0 | 2 | 29051867 | 1 | 2048 | 204 | 0 | 0 | 0 | 0 | 0 | 0 | 0 | 0 | 0 | 0 | 0 | 0 | 0 | 0 | 0 | 0 | 0 | 0 | 0 | 0 | 0 | 0 | 0.075 | 637.91 | 86.79 | 7.35 | 0
133 | 29052172 | 29051849 | 28338155 | 1 | 1 | 1 | 2 | 91.18.01-007 | ТСЭМ Республики Крым (ред. 2017), 91.18.01-007, Приказ Минстроя России от 28.09.2017 г. № 1296/пр | Компрессоры передвижные с двигателем внутреннего сгорания, давлением до 686 кПа (7 ат), производительность до 5 м3/мин | 1368 | 1011 | маш.-ч | маш.-ч | 1 | 0 | -1956901277 | 0.2375 | 0 | 669.59 | 8.82 | 0 | 0 | 91.1 | 8.82 | 0 | 1 | 7.35 | 1 | 1 | 0 | 1 | 1 | 0 | 0 | 0.19 | )*1,25 | 0 | 2 | 29051868 | 1 | 2048 | 205 | 0 | 0 | 0 | 0 | 0 | 0 | 0 | 0 | 0 | 0 | 0 | 0 | 0 | 0 | 0 | 0 | 0 | 0 | 0 | 0 | 0 | 0 | 0.475 | 669.59 | 91.1 | 7.35 | 0
133 | 29052172 | 29051849 | 28253181 | 1 | 1 | 1 | 3 | 01.7.03.01-0001 | ТССЦ Республики Крым (ред. 2017), 01.7.03.01-0001, Приказ Минстроя России от 28.09.2017 г. № 1346/пр | Вода | 1339 | 1007 | м3 | м3 | 1 | 0 | 82350058 | 3.5 | 17.93 | 0 | 0 | 0 | 2.44 | 0 | 0 | 0 | 7.35 | 1 | 1 | 1 | 0 | 1 | 0 | 0 | 0 | 3.5 |  | 0 | 2 | 29051871 | 1 | 0 | 208 | 0 | 0 | 0 | 0 | 0 | 0 | 0 | 0 | 0 | 0 | 0 | 0 | 0 | 0 | 0 | 0 | 0 | 0 | 0 | 0 | 0 | 0 | 7 | 17.93 | 2.44 | 7.35 | 0
140 | 29051481 | 29051877 | 28421378 | 1 | 1 | 1 | 1 | 1-100-29-82 |  | Рабочий среднего разряда 2.9 | 1191 | 1013 | чел.-ч. | чел.-ч. | 1 | 0 | -662100433 | 30.176 | 0 | 0 | 0 | 7.55 | 0 | 0 | 0 | 7.55 | 1 | 1 | 1 | 1 | 0 | 1 | 1 | 0 | 0 | 26.24 | )*1,15 | 1 | 2 | 29052221 | 1 | 0 | 211 | 0 | 0 | 0 | 0 | 0 | 0 | 0 | 0 | 0 | 0 | 0 | 0 | 0 | 0 | 0 | 0 | 0 | 0 | 0 | 0 | 0 | 0 | 150.88 | 7.55 | 7.55 | 1 | 0
140 | 29051481 | 29051877 | 28419515 | 1 | 1 | 1 | 1 | 4-100-00-82 |  | Затраты труда машинистов | 1191 | 1013 | чел.-ч. | чел.-ч. | 1 | 0 | -383101862 | 3.17 | 0 | 0 | 0 | 0 | 0 | 0 | 0 | 0 | 1 | 1 | 1 | 1 | 0 | 1 | 0 | 0 | 0 | 3.17 |  | 2 | 2 | 29052222 | 1 | 2048 | 212 | 0 | 0 | 0 | 0 | 0 | 0 | 0 | 0 | 0 | 0 | 0 | 0 | 0 | 0 | 0 | 0 | 0 | 0 | 0 | 0 | 0 | 0 | 15.85 | 0 | 0 | 1 | 0
140 | 29051481 | 29051877 | 28336884 | 1 | 1 | 1 | 2 | 91.06.05-011 | ТСЭМ Республики Крым (ред. 2017), 91.06.05-011, Приказ Минстроя России от 28.09.2017 г. № 1296/пр | Погрузчик, грузоподъемность 5 т | 1368 | 1011 | маш.-ч | маш.-ч | 1 | 0 | -1700234874 | 1.4375 | 0 | 93.73 | 8.82 | 0 | 0 | 93.73 | 8.82 | 0 | 1 | 1 | 1 | 1 | 0 | 1 | 1 | 0 | 0 | 1.15 | )*1,25 | 0 | 2 | 29052223 | 1 | 0 | 213 | 0 | 0 | 0 | 0 | 0 | 0 | 0 | 0 | 0 | 0 | 0 | 0 | 0 | 0 | 0 | 0 | 0 | 0 | 0 | 0 | 0 | 0 | 7.1875 | 93.73 | 93.73 | 1 | 0
140 | 29051481 | 29051877 | 28337181 | 1 | 1 | 1 | 2 | 91.08.03-016 | ТСЭМ Республики Крым (ред. 2017), 91.08.03-016, Приказ Минстроя России от 28.09.2017 г. № 1296/пр | Катки дорожные самоходные гладкие, масса 8 т | 1368 | 1011 | маш.-ч | маш.-ч | 1 | 0 | 1123770785 | 1.85 | 0 | 75.51 | 10.13 | 0 | 0 | 75.51 | 10.13 | 0 | 1 | 1 | 1 | 1 | 0 | 1 | 1 | 0 | 0 | 1.48 | )*1,25 | 0 | 2 | 29052224 | 1 | 0 | 214 | 0 | 0 | 0 | 0 | 0 | 0 | 0 | 0 | 0 | 0 | 0 | 0 | 0 | 0 | 0 | 0 | 0 | 0 | 0 | 0 | 0 | 0 | 9.25 | 75.51 | 75.51 | 1 | 0
140 | 29051481 | 29051877 | 28337789 | 1 | 1 | 1 | 2 | 91.13.01-038 | ТСЭМ Республики Крым (ред. 2017), 91.13.01-038, Приказ Минстроя России от 28.09.2017 г. № 1296/пр | Машины поливомоечные 6000 л | 1368 | 1011 | маш.-ч | маш.-ч | 1 | 0 | -929913149 | 0.675 | 0 | 119.44 | 10.13 | 0 | 0 | 119.44 | 10.13 | 0 | 1 | 1 | 1 | 1 | 0 | 1 | 1 | 0 | 0 | 0.54 | )*1,25 | 0 | 2 | 29052225 | 1 | 0 | 215 | 0 | 0 | 0 | 0 | 0 | 0 | 0 | 0 | 0 | 0 | 0 | 0 | 0 | 0 | 0 | 0 | 0 | 0 | 0 | 0 | 0 | 0 | 3.375 | 119.44 | 119.44 | 1 | 0
140 | 29051481 | 29051877 | 28253181 | 1 | 1 | 1 | 3 | 01.7.03.01-0001 | ТССЦ Республики Крым (ред. 2017), 01.7.03.01-0001, Приказ Минстроя России от 28.09.2017 г. № 1346/пр | Вода | 1339 | 1007 | м3 | м3 | 1 | 0 | 82350058 | 2 | 2.44 | 0 | 0 | 0 | 2.44 | 0 | 0 | 0 | 1 | 1 | 1 | 1 | 0 | 1 | 0 | 0 | 0 | 2 |  | 0 | 2 | 29052226 | 1 | 0 | 216 | 0 | 0 | 0 | 0 | 0 | 0 | 0 | 0 | 0 | 0 | 0 | 0 | 0 | 0 | 0 | 0 | 0 | 0 | 0 | 0 | 0 | 0 | 10 | 2.44 | 2.44 | 1 | 0
140 | 29051481 | 29051877 | 28250372 | 21 | 1 | 1 | 3 | 02.2.05.04 |  | Щебень известняковый или кирпичный | 1339 | 1007 | м3 | м3 | 1 | 0 | 1737021368 | 16.38 | 0 | 0 | 0 | 0 | 0 | 0 | 0 | 0 | 1 | 1 | 1 | 1 | 0 | 0 | 0 | 0 | 0 | 16.38 |  | 0 | 2 | 29052227 | 1 | 6144 | 217 | 0 | 0 | 0 | 0 | 0 | 0 | 0 | 0 | 0 | 0 | 0 | 0 | 0 | 0 | 0 | 0 | 0 | 0 | 0 | 0 | 0 | 0 | 81.9 | 0 | 0 | 1 | 0
141 | 29052172 | 29051877 | 28421378 | 1 | 1 | 1 | 1 | 1-100-29-82 |  | Рабочий среднего разряда 2.9 | 1191 | 1013 | чел.-ч. | чел.-ч. | 1 | 0 | -662100433 | 30.176 | 0 | 0 | 0 | 55.49 | 0 | 0 | 0 | 7.55 | 1 | 1 | 1 | 7.35 | 0 | 1 | 1 | 0 | 0 | 26.24 | )*1,15 | 1 | 2 | 29052221 | 1 | 0 | 218 | 0 | 0 | 0 | 0 | 0 | 0 | 0 | 0 | 0 | 0 | 0 | 0 | 0 | 0 | 0 | 0 | 0 | 0 | 0 | 0 | 0 | 0 | 150.88 | 55.49 | 7.55 | 7.35 | 0
141 | 29052172 | 29051877 | 28419515 | 1 | 1 | 1 | 1 | 4-100-00-82 |  | Затраты труда машинистов | 1191 | 1013 | чел.-ч. | чел.-ч. | 1 | 0 | -383101862 | 3.17 | 0 | 0 | 0 | 0 | 0 | 0 | 0 | 0 | 1 | 1 | 7.35 | 1 | 0 | 1 | 0 | 0 | 0 | 3.17 |  | 2 | 2 | 29052222 | 1 | 2048 | 219 | 0 | 0 | 0 | 0 | 0 | 0 | 0 | 0 | 0 | 0 | 0 | 0 | 0 | 0 | 0 | 0 | 0 | 0 | 0 | 0 | 0 | 0 | 15.85 | 0 | 0 | 1 | 0
141 | 29052172 | 29051877 | 28336884 | 1 | 1 | 1 | 2 | 91.06.05-011 | ТСЭМ Республики Крым (ред. 2017), 91.06.05-011, Приказ Минстроя России от 28.09.2017 г. № 1296/пр | Погрузчик, грузоподъемность 5 т | 1368 | 1011 | маш.-ч | маш.-ч | 1 | 0 | -1700234874 | 1.4375 | 0 | 688.92 | 8.82 | 0 | 0 | 93.73 | 8.82 | 0 | 1 | 7.35 | 1 | 1 | 0 | 1 | 1 | 0 | 0 | 1.15 | )*1,25 | 0 | 2 | 29052223 | 1 | 0 | 220 | 0 | 0 | 0 | 0 | 0 | 0 | 0 | 0 | 0 | 0 | 0 | 0 | 0 | 0 | 0 | 0 | 0 | 0 | 0 | 0 | 0 | 0 | 7.1875 | 688.92 | 93.73 | 7.35 | 0
141 | 29052172 | 29051877 | 28337181 | 1 | 1 | 1 | 2 | 91.08.03-016 | ТСЭМ Республики Крым (ред. 2017), 91.08.03-016, Приказ Минстроя России от 28.09.2017 г. № 1296/пр | Катки дорожные самоходные гладкие, масса 8 т | 1368 | 1011 | маш.-ч | маш.-ч | 1 | 0 | 1123770785 | 1.85 | 0 | 555 | 10.13 | 0 | 0 | 75.51 | 10.13 | 0 | 1 | 7.35 | 1 | 1 | 0 | 1 | 1 | 0 | 0 | 1.48 | )*1,25 | 0 | 2 | 29052224 | 1 | 0 | 221 | 0 | 0 | 0 | 0 | 0 | 0 | 0 | 0 | 0 | 0 | 0 | 0 | 0 | 0 | 0 | 0 | 0 | 0 | 0 | 0 | 0 | 0 | 9.25 | 555 | 75.51 | 7.35 | 0
141 | 29052172 | 29051877 | 28337789 | 1 | 1 | 1 | 2 | 91.13.01-038 | ТСЭМ Республики Крым (ред. 2017), 91.13.01-038, Приказ Минстроя России от 28.09.2017 г. № 1296/пр | Машины поливомоечные 6000 л | 1368 | 1011 | маш.-ч | маш.-ч | 1 | 0 | -929913149 | 0.675 | 0 | 877.88 | 10.13 | 0 | 0 | 119.44 | 10.13 | 0 | 1 | 7.35 | 1 | 1 | 0 | 1 | 1 | 0 | 0 | 0.54 | )*1,25 | 0 | 2 | 29052225 | 1 | 0 | 222 | 0 | 0 | 0 | 0 | 0 | 0 | 0 | 0 | 0 | 0 | 0 | 0 | 0 | 0 | 0 | 0 | 0 | 0 | 0 | 0 | 0 | 0 | 3.375 | 877.88 | 119.44 | 7.35 | 0
141 | 29052172 | 29051877 | 28253181 | 1 | 1 | 1 | 3 | 01.7.03.01-0001 | ТССЦ Республики Крым (ред. 2017), 01.7.03.01-0001, Приказ Минстроя России от 28.09.2017 г. № 1346/пр | Вода | 1339 | 1007 | м3 | м3 | 1 | 0 | 82350058 | 2 | 17.93 | 0 | 0 | 0 | 2.44 | 0 | 0 | 0 | 7.35 | 1 | 1 | 1 | 0 | 1 | 0 | 0 | 0 | 2 |  | 0 | 2 | 29052226 | 1 | 0 | 223 | 0 | 0 | 0 | 0 | 0 | 0 | 0 | 0 | 0 | 0 | 0 | 0 | 0 | 0 | 0 | 0 | 0 | 0 | 0 | 0 | 0 | 0 | 10 | 17.93 | 2.44 | 7.35 | 0
141 | 29052172 | 29051877 | 28250372 | 21 | 1 | 1 | 3 | 02.2.05.04 |  | Щебень известняковый или кирпичный | 1339 | 1007 | м3 | м3 | 1 | 0 | 1737021368 | 16.38 | 0 | 0 | 0 | 0 | 0 | 0 | 0 | 0 | 7.35 | 1 | 1 | 1 | 0 | 0 | 0 | 0 | 0 | 16.38 |  | 0 | 2 | 29052227 | 1 | 6144 | 224 | 0 | 0 | 0 | 0 | 0 | 0 | 0 | 0 | 0 | 0 | 0 | 0 | 0 | 0 | 0 | 0 | 0 | 0 | 0 | 0 | 0 | 0 | 81.9 | 0 | 0 | 7.35 | 0
144 | 29051481 | 29051891 | 28421378 | 1 | 1 | 1 | 1 | 1-100-29-82 |  | Рабочий среднего разряда 2.9 | 1191 | 1013 | чел.-ч. | чел.-ч. | 1 | 0 | -662100433 | 0.621 | 0 | 0 | 0 | 7.55 | 0 | 0 | 0 | 7.55 | 1 | 1 | 1 | 1 | 0 | 1 | 1 | 0 | 0 | 0.54 | )*1,15 | 1 | 2 | 29052315 | 1 | 0 | 225 | 0 | 0 | 0 | 0 | 0 | 0 | 0 | 0 | 0 | 0 | 0 | 0 | 0 | 0 | 0 | 0 | 0 | 0 | 0 | 0 | 0 | 0 | 3.105 | 7.55 | 7.55 | 1 | 0
144 | 29051481 | 29051891 | 28419515 | 1 | 1 | 1 | 1 | 4-100-00-82 |  | Затраты труда машинистов | 1191 | 1013 | чел.-ч. | чел.-ч. | 1 | 0 | -383101862 | 0.1 | 0 | 0 | 0 | 0 | 0 | 0 | 0 | 0 | 1 | 1 | 1 | 1 | 0 | 1 | 0 | 0 | 0 | 0.1 |  | 2 | 2 | 29052316 | 1 | 2048 | 226 | 0 | 0 | 0 | 0 | 0 | 0 | 0 | 0 | 0 | 0 | 0 | 0 | 0 | 0 | 0 | 0 | 0 | 0 | 0 | 0 | 0 | 0 | 0.5 | 0 | 0 | 1 | 0
144 | 29051481 | 29051891 | 28336884 | 1 | 1 | 1 | 2 | 91.06.05-011 | ТСЭМ Республики Крым (ред. 2017), 91.06.05-011, Приказ Минстроя России от 28.09.2017 г. № 1296/пр | Погрузчик, грузоподъемность 5 т | 1368 | 1011 | маш.-ч | маш.-ч | 1 | 0 | -1700234874 | 0.125 | 0 | 93.73 | 8.82 | 0 | 0 | 93.73 | 8.82 | 0 | 1 | 1 | 1 | 1 | 0 | 1 | 1 | 0 | 0 | 0.1 | )*1,25 | 0 | 2 | 29052317 | 1 | 0 | 227 | 0 | 0 | 0 | 0 | 0 | 0 | 0 | 0 | 0 | 0 | 0 | 0 | 0 | 0 | 0 | 0 | 0 | 0 | 0 | 0 | 0 | 0 | 0.625 | 93.73 | 93.73 | 1 | 0
144 | 29051481 | 29051891 | 28250372 | 21 | 1 | 1 | 3 | 02.2.05.04 |  | Щебень известняковый или кирпичный | 1339 | 1007 | м3 | м3 | 1 | 0 | 1737021368 | 1.5 | 0 | 0 | 0 | 0 | 0 | 0 | 0 | 0 | 1 | 1 | 1 | 1 | 0 | 0 | 0 | 0 | 0 | 1.5 |  | 0 | 2 | 29052318 | 1 | 0 | 228 | 0 | 0 | 0 | 0 | 0 | 0 | 0 | 0 | 0 | 0 | 0 | 0 | 0 | 0 | 0 | 0 | 0 | 0 | 0 | 0 | 0 | 0 | 7.5 | 0 | 0 | 1 | 0
145 | 29052172 | 29051891 | 28421378 | 1 | 1 | 1 | 1 | 1-100-29-82 |  | Рабочий среднего разряда 2.9 | 1191 | 1013 | чел.-ч. | чел.-ч. | 1 | 0 | -662100433 | 0.621 | 0 | 0 | 0 | 55.49 | 0 | 0 | 0 | 7.55 | 1 | 1 | 1 | 7.35 | 0 | 1 | 1 | 0 | 0 | 0.54 | )*1,15 | 1 | 2 | 29052315 | 1 | 0 | 229 | 0 | 0 | 0 | 0 | 0 | 0 | 0 | 0 | 0 | 0 | 0 | 0 | 0 | 0 | 0 | 0 | 0 | 0 | 0 | 0 | 0 | 0 | 3.105 | 55.49 | 7.55 | 7.35 | 0
145 | 29052172 | 29051891 | 28419515 | 1 | 1 | 1 | 1 | 4-100-00-82 |  | Затраты труда машинистов | 1191 | 1013 | чел.-ч. | чел.-ч. | 1 | 0 | -383101862 | 0.1 | 0 | 0 | 0 | 0 | 0 | 0 | 0 | 0 | 1 | 1 | 7.35 | 1 | 0 | 1 | 0 | 0 | 0 | 0.1 |  | 2 | 2 | 29052316 | 1 | 2048 | 230 | 0 | 0 | 0 | 0 | 0 | 0 | 0 | 0 | 0 | 0 | 0 | 0 | 0 | 0 | 0 | 0 | 0 | 0 | 0 | 0 | 0 | 0 | 0.5 | 0 | 0 | 1 | 0
145 | 29052172 | 29051891 | 28336884 | 1 | 1 | 1 | 2 | 91.06.05-011 | ТСЭМ Республики Крым (ред. 2017), 91.06.05-011, Приказ Минстроя России от 28.09.2017 г. № 1296/пр | Погрузчик, грузоподъемность 5 т | 1368 | 1011 | маш.-ч | маш.-ч | 1 | 0 | -1700234874 | 0.125 | 0 | 688.92 | 8.82 | 0 | 0 | 93.73 | 8.82 | 0 | 1 | 7.35 | 1 | 1 | 0 | 1 | 1 | 0 | 0 | 0.1 | )*1,25 | 0 | 2 | 29052317 | 1 | 0 | 231 | 0 | 0 | 0 | 0 | 0 | 0 | 0 | 0 | 0 | 0 | 0 | 0 | 0 | 0 | 0 | 0 | 0 | 0 | 0 | 0 | 0 | 0 | 0.625 | 688.92 | 93.73 | 7.35 | 0
145 | 29052172 | 29051891 | 28250372 | 21 | 1 | 1 | 3 | 02.2.05.04 |  | Щебень известняковый или кирпичный | 1339 | 1007 | м3 | м3 | 1 | 0 | 1737021368 | 1.5 | 0 | 0 | 0 | 0 | 0 | 0 | 0 | 0 | 7.35 | 1 | 1 | 1 | 0 | 0 | 0 | 0 | 0 | 1.5 |  | 0 | 2 | 29052318 | 1 | 0 | 232 | 0 | 0 | 0 | 0 | 0 | 0 | 0 | 0 | 0 | 0 | 0 | 0 | 0 | 0 | 0 | 0 | 0 | 0 | 0 | 0 | 0 | 0 | 7.5 | 0 | 0 | 7.35 | 0
150 | 29051481 | 29051900 | 28424803 | 1 | 1 | 1 | 1 | 1-100-37-82 |  | Рабочий среднего разряда 3.7 | 1191 | 1013 | чел.-ч. | чел.-ч. | 1 | 0 | 2010026284 | 17.388 | 0 | 0 | 0 | 8.29 | 0 | 0 | 0 | 8.29 | 1 | 1 | 1 | 1 | 0 | 1 | 1 | 0 | 0 | 15.12 | )*1,15 | 1 | 2 | 29052320 | 1 | 0 | 233 | 0 | 0 | 0 | 0 | 0 | 0 | 0 | 0 | 0 | 0 | 0 | 0 | 0 | 0 | 0 | 0 | 0 | 0 | 0 | 0 | 0 | 0 | 86.94 | 8.29 | 8.29 | 1 | 0
150 | 29051481 | 29051900 | 28419515 | 1 | 1 | 1 | 1 | 4-100-00-82 |  | Затраты труда машинистов | 1191 | 1013 | чел.-ч. | чел.-ч. | 1 | 0 | -383101862 | 0.07 | 0 | 0 | 0 | 0 | 0 | 0 | 0 | 0 | 1 | 1 | 1 | 1 | 0 | 1 | 0 | 0 | 0 | 0.07 |  | 2 | 2 | 29052321 | 1 | 2048 | 234 | 0 | 0 | 0 | 0 | 0 | 0 | 0 | 0 | 0 | 0 | 0 | 0 | 0 | 0 | 0 | 0 | 0 | 0 | 0 | 0 | 0 | 0 | 0.35 | 0 | 0 | 1 | 0
150 | 29051481 | 29051900 | 28336675 | 1 | 1 | 1 | 2 | 91.05.05-014 | ТСЭМ Республики Крым (ред. 2017), 91.05.05-014, Приказ Минстроя России от 28.09.2017 г. № 1296/пр | Краны на автомобильном ходу, грузоподъемность 10 т | 1368 | 1011 | маш.-ч | маш.-ч | 1 | 0 | 903590057 | 0.025 | 0 | 112.77 | 11.84 | 0 | 0 | 112.77 | 11.84 | 0 | 1 | 1 | 1 | 1 | 0 | 1 | 1 | 0 | 0 | 0.02 | )*1,25 | 0 | 2 | 29052322 | 1 | 0 | 235 | 0 | 0 | 0 | 0 | 0 | 0 | 0 | 0 | 0 | 0 | 0 | 0 | 0 | 0 | 0 | 0 | 0 | 0 | 0 | 0 | 0 | 0 | 0.125 | 112.77 | 112.77 | 1 | 0
150 | 29051481 | 29051900 | 28336884 | 1 | 1 | 1 | 2 | 91.06.05-011 | ТСЭМ Республики Крым (ред. 2017), 91.06.05-011, Приказ Минстроя России от 28.09.2017 г. № 1296/пр | Погрузчик, грузоподъемность 5 т | 1368 | 1011 | маш.-ч | маш.-ч | 1 | 0 | -1700234874 | 0.0375 | 0 | 93.73 | 8.82 | 0 | 0 | 93.73 | 8.82 | 0 | 1 | 1 | 1 | 1 | 0 | 1 | 1 | 0 | 0 | 0.03 | )*1,25 | 0 | 2 | 29052323 | 1 | 0 | 236 | 0 | 0 | 0 | 0 | 0 | 0 | 0 | 0 | 0 | 0 | 0 | 0 | 0 | 0 | 0 | 0 | 0 | 0 | 0 | 0 | 0 | 0 | 0.1875 | 93.73 | 93.73 | 1 | 0
150 | 29051481 | 29051900 | 28337324 | 1 | 1 | 1 | 2 | 91.08.09-001 | ТСЭМ Республики Крым (ред. 2017), 91.08.09-001, Приказ Минстроя России от 28.09.2017 г. № 1296/пр | Виброплита с двигателем внутреннего сгорания | 1368 | 1011 | маш.-ч | маш.-ч | 1 | 0 | -1583804658 | 1.0625 | 0 | 62.6 | 0 | 0 | 0 | 62.6 | 0 | 0 | 1 | 1 | 1 | 1 | 0 | 1 | 1 | 0 | 0 | 0.85 | )*1,25 | 0 | 2 | 29052324 | 1 | 0 | 237 | 0 | 0 | 0 | 0 | 0 | 0 | 0 | 0 | 0 | 0 | 0 | 0 | 0 | 0 | 0 | 0 | 0 | 0 | 0 | 0 | 0 | 0 | 5.3125 | 62.6 | 62.6 | 1 | 0
150 | 29051481 | 29051900 | 28337840 | 1 | 1 | 1 | 2 | 91.14.02-001 | ТСЭМ Республики Крым (ред. 2017), 91.14.02-001, Приказ Минстроя России от 28.09.2017 г. № 1296/пр | Автомобили бортовые, грузоподъемность до 5 т | 1368 | 1011 | маш.-ч | маш.-ч | 1 | 0 | 1171957361 | 0.025 | 0 | 86.79 | 10.13 | 0 | 0 | 86.79 | 10.13 | 0 | 1 | 1 | 1 | 1 | 0 | 1 | 1 | 0 | 0 | 0.02 | )*1,25 | 0 | 2 | 29052325 | 1 | 0 | 238 | 0 | 0 | 0 | 0 | 0 | 0 | 0 | 0 | 0 | 0 | 0 | 0 | 0 | 0 | 0 | 0 | 0 | 0 | 0 | 0 | 0 | 0 | 0.125 | 86.79 | 86.79 | 1 | 0
150 | 29051481 | 29051900 | 28251150 | 1 | 1 | 1 | 3 | 01.2.01.01-0019 | ТССЦ Республики Крым (ред. 2017), 01.2.01.01-0019, Приказ Минстроя России от 28.09.2017 г. № 1346/пр | Битумы нефтяные дорожные марки БНД-60/90, БНД 90/130 | 1348 | 1009 | т | т | 1000 | 0 | -994642722 | 0.06 | 2123.75 | 0 | 0 | 0 | 2123.75 | 0 | 0 | 0 | 1 | 1 | 1 | 1 | 0 | 1 | 0 | 0 | 0 | 0.06 |  | 0 | 2 | 29052326 | 1 | 0 | 239 | 0 | 0 | 0 | 0 | 0 | 0 | 0 | 0 | 0 | 0 | 0 | 0 | 0 | 0 | 0 | 0 | 0 | 0 | 0 | 0 | 0 | 0 | 0.3 | 2123.75 | 2123.75 | 1 | 0
150 | 29051481 | 29051900 | 28247645 | 21 | 1 | 1 | 3 | 04.2.01.04 |  | Смесь асфальтобетонная | 1348 | 1009 | т | т | 1000 | 0 | 1670663622 | 7.14 | 0 | 0 | 0 | 0 | 0 | 0 | 0 | 0 | 1 | 1 | 1 | 1 | 0 | 0 | 0 | 0 | 0 | 7.14 |  | 0 | 2 | 29052328 | 1 | 0 | 241 | 0 | 0 | 0 | 0 | 0 | 0 | 0 | 0 | 0 | 0 | 0 | 0 | 0 | 0 | 0 | 0 | 0 | 0 | 0 | 0 | 0 | 0 | 35.7 | 0 | 0 | 1 | 0
151 | 29052172 | 29051900 | 28424803 | 1 | 1 | 1 | 1 | 1-100-37-82 |  | Рабочий среднего разряда 3.7 | 1191 | 1013 | чел.-ч. | чел.-ч. | 1 | 0 | 2010026284 | 17.388 | 0 | 0 | 0 | 60.93 | 0 | 0 | 0 | 8.29 | 1 | 1 | 1 | 7.35 | 0 | 1 | 1 | 0 | 0 | 15.12 | )*1,15 | 1 | 2 | 29052320 | 1 | 0 | 242 | 0 | 0 | 0 | 0 | 0 | 0 | 0 | 0 | 0 | 0 | 0 | 0 | 0 | 0 | 0 | 0 | 0 | 0 | 0 | 0 | 0 | 0 | 86.94 | 60.93 | 8.29 | 7.35 | 0
151 | 29052172 | 29051900 | 28419515 | 1 | 1 | 1 | 1 | 4-100-00-82 |  | Затраты труда машинистов | 1191 | 1013 | чел.-ч. | чел.-ч. | 1 | 0 | -383101862 | 0.07 | 0 | 0 | 0 | 0 | 0 | 0 | 0 | 0 | 1 | 1 | 7.35 | 1 | 0 | 1 | 0 | 0 | 0 | 0.07 |  | 2 | 2 | 29052321 | 1 | 2048 | 243 | 0 | 0 | 0 | 0 | 0 | 0 | 0 | 0 | 0 | 0 | 0 | 0 | 0 | 0 | 0 | 0 | 0 | 0 | 0 | 0 | 0 | 0 | 0.35 | 0 | 0 | 1 | 0
151 | 29052172 | 29051900 | 28336675 | 1 | 1 | 1 | 2 | 91.05.05-014 | ТСЭМ Республики Крым (ред. 2017), 91.05.05-014, Приказ Минстроя России от 28.09.2017 г. № 1296/пр | Краны на автомобильном ходу, грузоподъемность 10 т | 1368 | 1011 | маш.-ч | маш.-ч | 1 | 0 | 903590057 | 0.025 | 0 | 828.86 | 11.84 | 0 | 0 | 112.77 | 11.84 | 0 | 1 | 7.35 | 1 | 1 | 0 | 1 | 1 | 0 | 0 | 0.02 | )*1,25 | 0 | 2 | 29052322 | 1 | 0 | 244 | 0 | 0 | 0 | 0 | 0 | 0 | 0 | 0 | 0 | 0 | 0 | 0 | 0 | 0 | 0 | 0 | 0 | 0 | 0 | 0 | 0 | 0 | 0.125 | 828.86 | 112.77 | 7.35 | 0
151 | 29052172 | 29051900 | 28336884 | 1 | 1 | 1 | 2 | 91.06.05-011 | ТСЭМ Республики Крым (ред. 2017), 91.06.05-011, Приказ Минстроя России от 28.09.2017 г. № 1296/пр | Погрузчик, грузоподъемность 5 т | 1368 | 1011 | маш.-ч | маш.-ч | 1 | 0 | -1700234874 | 0.0375 | 0 | 688.92 | 8.82 | 0 | 0 | 93.73 | 8.82 | 0 | 1 | 7.35 | 1 | 1 | 0 | 1 | 1 | 0 | 0 | 0.03 | )*1,25 | 0 | 2 | 29052323 | 1 | 0 | 245 | 0 | 0 | 0 | 0 | 0 | 0 | 0 | 0 | 0 | 0 | 0 | 0 | 0 | 0 | 0 | 0 | 0 | 0 | 0 | 0 | 0 | 0 | 0.1875 | 688.92 | 93.73 | 7.35 | 0
151 | 29052172 | 29051900 | 28337324 | 1 | 1 | 1 | 2 | 91.08.09-001 | ТСЭМ Республики Крым (ред. 2017), 91.08.09-001, Приказ Минстроя России от 28.09.2017 г. № 1296/пр | Виброплита с двигателем внутреннего сгорания | 1368 | 1011 | маш.-ч | маш.-ч | 1 | 0 | -1583804658 | 1.0625 | 0 | 460.11 | 0 | 0 | 0 | 62.6 | 0 | 0 | 1 | 7.35 | 1 | 1 | 0 | 1 | 1 | 0 | 0 | 0.85 | )*1,25 | 0 | 2 | 29052324 | 1 | 0 | 246 | 0 | 0 | 0 | 0 | 0 | 0 | 0 | 0 | 0 | 0 | 0 | 0 | 0 | 0 | 0 | 0 | 0 | 0 | 0 | 0 | 0 | 0 | 5.3125 | 460.11 | 62.6 | 7.35 | 0
151 | 29052172 | 29051900 | 28337840 | 1 | 1 | 1 | 2 | 91.14.02-001 | ТСЭМ Республики Крым (ред. 2017), 91.14.02-001, Приказ Минстроя России от 28.09.2017 г. № 1296/пр | Автомобили бортовые, грузоподъемность до 5 т | 1368 | 1011 | маш.-ч | маш.-ч | 1 | 0 | 1171957361 | 0.025 | 0 | 637.91 | 10.13 | 0 | 0 | 86.79 | 10.13 | 0 | 1 | 7.35 | 1 | 1 | 0 | 1 | 1 | 0 | 0 | 0.02 | )*1,25 | 0 | 2 | 29052325 | 1 | 0 | 247 | 0 | 0 | 0 | 0 | 0 | 0 | 0 | 0 | 0 | 0 | 0 | 0 | 0 | 0 | 0 | 0 | 0 | 0 | 0 | 0 | 0 | 0 | 0.125 | 637.91 | 86.79 | 7.35 | 0
151 | 29052172 | 29051900 | 28251150 | 1 | 1 | 1 | 3 | 01.2.01.01-0019 | ТССЦ Республики Крым (ред. 2017), 01.2.01.01-0019, Приказ Минстроя России от 28.09.2017 г. № 1346/пр | Битумы нефтяные дорожные марки БНД-60/90, БНД 90/130 | 1348 | 1009 | т | т | 1000 | 0 | -994642722 | 0.06 | 15609.56 | 0 | 0 | 0 | 2123.75 | 0 | 0 | 0 | 7.35 | 1 | 1 | 1 | 0 | 1 | 0 | 0 | 0 | 0.06 |  | 0 | 2 | 29052326 | 1 | 0 | 248 | 0 | 0 | 0 | 0 | 0 | 0 | 0 | 0 | 0 | 0 | 0 | 0 | 0 | 0 | 0 | 0 | 0 | 0 | 0 | 0 | 0 | 0 | 0.3 | 15609.56 | 2123.75 | 7.35 | 0
151 | 29052172 | 29051900 | 28247645 | 21 | 1 | 1 | 3 | 04.2.01.04 |  | Смесь асфальтобетонная | 1348 | 1009 | т | т | 1000 | 0 | 1670663622 | 7.14 | 0 | 0 | 0 | 0 | 0 | 0 | 0 | 0 | 7.35 | 1 | 1 | 1 | 0 | 0 | 0 | 0 | 0 | 7.14 |  | 0 | 2 | 29052328 | 1 | 0 | 250 | 0 | 0 | 0 | 0 | 0 | 0 | 0 | 0 | 0 | 0 | 0 | 0 | 0 | 0 | 0 | 0 | 0 | 0 | 0 | 0 | 0 | 0 | 35.7 | 0 | 0 | 7.35 | 0
156 | 29051481 | 29051917 | 28424803 | 1 | 1 | 1 | 1 | 1-100-37-82 |  | Рабочий среднего разряда 3.7 | 1191 | 1013 | чел.-ч. | чел.-ч. | 1 | 0 | 2010026284 | 10.672 | 0 | 0 | 0 | 8.29 | 0 | 0 | 0 | 8.29 | 1 | 1 | 1 | 1 | 0 | 1 | 1 | 0 | 0 | 2.32 | *4)*1,15 | 1 | 2 | 29052234 | 1 | 0 | 251 | 0 | 0 | 0 | 0 | 0 | 0 | 0 | 0 | 0 | 0 | 0 | 0 | 0 | 0 | 0 | 0 | 0 | 0 | 0 | 0 | 0 | 0 | 53.36 | 8.29 | 8.29 | 1 | 0
156 | 29051481 | 29051917 | 28337324 | 1 | 1 | 1 | 2 | 91.08.09-001 | ТСЭМ Республики Крым (ред. 2017), 91.08.09-001, Приказ Минстроя России от 28.09.2017 г. № 1296/пр | Виброплита с двигателем внутреннего сгорания | 1368 | 1011 | маш.-ч | маш.-ч | 1 | 0 | -1583804658 | 0.56 | 0 | 62.6 | 0 | 0 | 0 | 62.6 | 0 | 0 | 1 | 1 | 1 | 1 | 0 | 1 | 1 | 0 | 0 | 0.14 | *4 | 0 | 2 | 29052235 | 1 | 0 | 252 | 0 | 0 | 0 | 0 | 0 | 0 | 0 | 0 | 0 | 0 | 0 | 0 | 0 | 0 | 0 | 0 | 0 | 0 | 0 | 0 | 0 | 0 | 2.8 | 62.6 | 62.6 | 1 | 0
156 | 29051481 | 29051917 | 28247645 | 21 | 1 | 1 | 3 | 04.2.01.04 |  | Смесь асфальтобетонная | 1348 | 1009 | т | т | 1000 | 0 | 1670663622 | 4.84 | 0 | 0 | 0 | 0 | 0 | 0 | 0 | 0 | 1 | 1 | 1 | 1 | 0 | 0 | 1 | 0 | 0 | 1.21 | *4 | 0 | 2 | 29052236 | 1 | 0 | 253 | 0 | 0 | 0 | 0 | 0 | 0 | 0 | 0 | 0 | 0 | 0 | 0 | 0 | 0 | 0 | 0 | 0 | 0 | 0 | 0 | 0 | 0 | 24.2 | 0 | 0 | 1 | 0
157 | 29052172 | 29051917 | 28424803 | 1 | 1 | 1 | 1 | 1-100-37-82 |  | Рабочий среднего разряда 3.7 | 1191 | 1013 | чел.-ч. | чел.-ч. | 1 | 0 | 2010026284 | 10.672 | 0 | 0 | 0 | 60.93 | 0 | 0 | 0 | 8.29 | 1 | 1 | 1 | 7.35 | 0 | 1 | 1 | 0 | 0 | 2.32 | *4)*1,15 | 1 | 2 | 29052234 | 1 | 0 | 254 | 0 | 0 | 0 | 0 | 0 | 0 | 0 | 0 | 0 | 0 | 0 | 0 | 0 | 0 | 0 | 0 | 0 | 0 | 0 | 0 | 0 | 0 | 53.36 | 60.93 | 8.29 | 7.35 | 0
157 | 29052172 | 29051917 | 28337324 | 1 | 1 | 1 | 2 | 91.08.09-001 | ТСЭМ Республики Крым (ред. 2017), 91.08.09-001, Приказ Минстроя России от 28.09.2017 г. № 1296/пр | Виброплита с двигателем внутреннего сгорания | 1368 | 1011 | маш.-ч | маш.-ч | 1 | 0 | -1583804658 | 0.56 | 0 | 460.11 | 0 | 0 | 0 | 62.6 | 0 | 0 | 1 | 7.35 | 1 | 1 | 0 | 1 | 1 | 0 | 0 | 0.14 | *4 | 0 | 2 | 29052235 | 1 | 0 | 255 | 0 | 0 | 0 | 0 | 0 | 0 | 0 | 0 | 0 | 0 | 0 | 0 | 0 | 0 | 0 | 0 | 0 | 0 | 0 | 0 | 0 | 0 | 2.8 | 460.11 | 62.6 | 7.35 | 0
157 | 29052172 | 29051917 | 28247645 | 21 | 1 | 1 | 3 | 04.2.01.04 |  | Смесь асфальтобетонная | 1348 | 1009 | т | т | 1000 | 0 | 1670663622 | 4.84 | 0 | 0 | 0 | 0 | 0 | 0 | 0 | 0 | 7.35 | 1 | 1 | 1 | 0 | 0 | 1 | 0 | 0 | 1.21 | *4 | 0 | 2 | 29052236 | 1 | 0 | 256 | 0 | 0 | 0 | 0 | 0 | 0 | 0 | 0 | 0 | 0 | 0 | 0 | 0 | 0 | 0 | 0 | 0 | 0 | 0 | 0 | 0 | 0 | 24.2 | 0 | 0 | 7.35 | 0
164 | 29051481 | 29051925 | 28419887 | 1 | 1 | 1 | 1 | 1-100-30-82 |  | Рабочий среднего разряда 3 | 1191 | 1013 | чел.-ч. | чел.-ч. | 1 | 0 | 1777410698 | 141.45 | 0 | 0 | 0 | 7.61 | 0 | 0 | 0 | 7.61 | 1 | 1 | 1 | 1 | 0 | 1 | 1 | 0 | 0 | 123 | )*1,15 | 1 | 2 | 29051927 | 1 | 0 | 257 | 0 | 0 | 0 | 0 | 0 | 0 | 0 | 0 | 0 | 0 | 0 | 0 | 0 | 0 | 0 | 0 | 0 | 0 | 0 | 0 | 0 | 0 | 70.725 | 7.61 | 7.61 | 1 | 0
165 | 29052172 | 29051925 | 28419887 | 1 | 1 | 1 | 1 | 1-100-30-82 |  | Рабочий среднего разряда 3 | 1191 | 1013 | чел.-ч. | чел.-ч. | 1 | 0 | 1777410698 | 141.45 | 0 | 0 | 0 | 55.93 | 0 | 0 | 0 | 7.61 | 1 | 1 | 1 | 7.35 | 0 | 1 | 1 | 0 | 0 | 123 | )*1,15 | 1 | 2 | 29051927 | 1 | 0 | 258 | 0 | 0 | 0 | 0 | 0 | 0 | 0 | 0 | 0 | 0 | 0 | 0 | 0 | 0 | 0 | 0 | 0 | 0 | 0 | 0 | 0 | 0 | 70.725 | 55.93 | 7.61 | 7.35 | 0

## EtalonRes
30 | 29051663 | 29051657 | 28419637 | 1 | 1 | 1 | 1 | 1-100-20-82 |  | Рабочий среднего разряда 2 | 1191 | 1013 | чел.-ч. | чел.-ч. | 1 | 31.32 | 0 | 0 | 0 | 6.97 | 0 | 1 | 1 | )*1,15)*1,25 | 45.0225 | 2 | 29051658 | 1 | 0 | 0 | 0 | 0 | 0 | 0 | 0 | 0
30 | 29051664 | 29051657 | 28419515 | 1 | 1 | 1 | 1 | 4-100-00-82 |  | Затраты труда машинистов | 1191 | 1013 | чел.-ч. | чел.-ч. | 1 | 90.09 | 0 | 0 | 0 | 0 | 0 | 1 | 2 | )*1,25)*1,25 | 140.7656 | 2 | 29051659 | 2 | 0 | 0 | 0 | 0 | 0 | 0 | 0 | 0
30 | 29051665 | 29051657 | 28335946 | 1 | 1 | 1 | 2 | 91.01.01-034 | ТСЭМ Республики Крым (ред. 2017), 91.01.01-034, Приказ Минстроя России от 28.09.2017 г. № 1296/пр | Бульдозеры, мощность 59 кВт (80 л.с.) | 1368 | 1011 | маш.-ч | маш.-ч | 1 | 17.05 | 0 | 60.56 | 10.13 | 0 | 0 | 1 | 0 | )*1,25)*1,25 | 26.6406 | 2 | 29051660 | 3 | 0 | 0 | 0 | 0 | 0 | 0 | 0 | 0
30 | 29051666 | 29051657 | 28336068 | 1 | 1 | 1 | 2 | 91.01.05-106 | ТСЭМ Республики Крым (ред. 2017), 91.01.05-106, Приказ Минстроя России от 28.09.2017 г. № 1296/пр | Экскаваторы одноковшовые дизельные на пневмоколесном ходу, емкость ковша 0,25 м3 | 1368 | 1011 | маш.-ч | маш.-ч | 1 | 73.04 | 0 | 70.49 | 10.13 | 0 | 0 | 1 | 0 | )*1,25)*1,25 | 114.125 | 2 | 29051661 | 4 | 0 | 0 | 0 | 0 | 0 | 0 | 0 | 0
30 | 29051667 | 29051657 | 28257901 | 1 | 1 | 1 | 3 | 02.2.05.04-0093 | ТССЦ Республики Крым (ред. 2017), 02.2.05.04-0093, Приказ Минстроя России от 28.09.2017 г. № 1346/пр | Щебень из природного камня для строительных работ марка 800, фракция 20-40 мм | 1339 | 1007 | м3 | м3 | 1 | 0.04 | 165.33 | 0 | 0 | 0 | 0 | 1 | 0 |  | 0.04 | 2 | 29051662 | 5 | 0 | 0 | 0 | 0 | 0 | 0 | 0 | 0
31 | 29051663 | 29051657 | 28419637 | 1 | 1 | 1 | 1 | 1-100-20-82 |  | Рабочий среднего разряда 2 | 1191 | 1013 | чел.-ч. | чел.-ч. | 1 | 31.32 | 0 | 0 | 0 | 6.97 | 0 | 1 | 1 | )*1,15)*1,25 | 45.0225 | 2 | 29051658 | 6 | 0 | 0 | 0 | 0 | 0 | 0 | 0 | 0
31 | 29051664 | 29051657 | 28419515 | 1 | 1 | 1 | 1 | 4-100-00-82 |  | Затраты труда машинистов | 1191 | 1013 | чел.-ч. | чел.-ч. | 1 | 90.09 | 0 | 0 | 0 | 0 | 0 | 1 | 2 | )*1,25)*1,25 | 140.7656 | 2 | 29051659 | 7 | 0 | 0 | 0 | 0 | 0 | 0 | 0 | 0
31 | 29051665 | 29051657 | 28335946 | 1 | 1 | 1 | 2 | 91.01.01-034 | ТСЭМ Республики Крым (ред. 2017), 91.01.01-034, Приказ Минстроя России от 28.09.2017 г. № 1296/пр | Бульдозеры, мощность 59 кВт (80 л.с.) | 1368 | 1011 | маш.-ч | маш.-ч | 1 | 17.05 | 0 | 60.56 | 10.13 | 0 | 0 | 1 | 0 | )*1,25)*1,25 | 26.6406 | 2 | 29051660 | 8 | 0 | 0 | 0 | 0 | 0 | 0 | 0 | 0
31 | 29051666 | 29051657 | 28336068 | 1 | 1 | 1 | 2 | 91.01.05-106 | ТСЭМ Республики Крым (ред. 2017), 91.01.05-106, Приказ Минстроя России от 28.09.2017 г. № 1296/пр | Экскаваторы одноковшовые дизельные на пневмоколесном ходу, емкость ковша 0,25 м3 | 1368 | 1011 | маш.-ч | маш.-ч | 1 | 73.04 | 0 | 70.49 | 10.13 | 0 | 0 | 1 | 0 | )*1,25)*1,25 | 114.125 | 2 | 29051661 | 9 | 0 | 0 | 0 | 0 | 0 | 0 | 0 | 0
31 | 29051667 | 29051657 | 28257901 | 1 | 1 | 1 | 3 | 02.2.05.04-0093 | ТССЦ Республики Крым (ред. 2017), 02.2.05.04-0093, Приказ Минстроя России от 28.09.2017 г. № 1346/пр | Щебень из природного камня для строительных работ марка 800, фракция 20-40 мм | 1339 | 1007 | м3 | м3 | 1 | 0.04 | 165.33 | 0 | 0 | 0 | 0 | 1 | 0 |  | 0.04 | 2 | 29051662 | 10 | 0 | 0 | 0 | 0 | 0 | 0 | 0 | 0
34 | 29051678 | 29051669 | 28422787 | 1 | 1 | 1 | 1 | 1-100-24-82 |  | Рабочий среднего разряда 2.4 | 1191 | 1013 | чел.-ч. | чел.-ч. | 1 | 24.19 | 0 | 0 | 0 | 7.22 | 0 | 1 | 1 | )*1,15 | 27.8185 | 2 | 29051670 | 11 | 0 | 0 | 0 | 0 | 0 | 0 | 0 | 0
34 | 29051679 | 29051669 | 28419515 | 1 | 1 | 1 | 1 | 4-100-00-82 |  | Затраты труда машинистов | 1191 | 1013 | чел.-ч. | чел.-ч. | 1 | 20.6 | 0 | 0 | 0 | 0 | 0 | 1 | 2 | )*1,25 | 25.75 | 2 | 29051671 | 12 | 0 | 0 | 0 | 0 | 0 | 0 | 0 | 0
34 | 29051680 | 29051669 | 28335948 | 1 | 1 | 1 | 2 | 91.01.01-035 | ТСЭМ Республики Крым (ред. 2017), 91.01.01-035, Приказ Минстроя России от 28.09.2017 г. № 1296/пр | Бульдозеры, мощность 79 кВт (108 л.с.) | 1368 | 1011 | маш.-ч | маш.-ч | 1 | 2.59 | 0 | 80.62 | 11.84 | 0 | 0 | 1 | 0 | )*1,25 | 3.2375 | 2 | 29051672 | 13 | 0 | 0 | 0 | 0 | 0 | 0 | 0 | 0
34 | 29051681 | 29051669 | 28335972 | 1 | 1 | 1 | 2 | 91.01.02-004 | ТСЭМ Республики Крым (ред. 2017), 91.01.02-004, Приказ Минстроя России от 28.09.2017 г. № 1296/пр | Автогрейдеры среднего типа, мощность 99 кВт (135 л.с.) | 1368 | 1011 | маш.-ч | маш.-ч | 1 | 2.3 | 0 | 126.71 | 11.84 | 0 | 0 | 1 | 0 | )*1,25 | 2.875 | 2 | 29051673 | 14 | 0 | 0 | 0 | 0 | 0 | 0 | 0 | 0
34 | 29051682 | 29051669 | 28336884 | 1 | 1 | 1 | 2 | 91.06.05-011 | ТСЭМ Республики Крым (ред. 2017), 91.06.05-011, Приказ Минстроя России от 28.09.2017 г. № 1296/пр | Погрузчик, грузоподъемность 5 т | 1368 | 1011 | маш.-ч | маш.-ч | 1 | 2.46 | 0 | 93.73 | 8.82 | 0 | 0 | 1 | 0 | )*1,25 | 3.075 | 2 | 29051674 | 15 | 0 | 0 | 0 | 0 | 0 | 0 | 0 | 0
34 | 29051683 | 29051669 | 28337209 | 1 | 1 | 1 | 2 | 91.08.03-030 | ТСЭМ Республики Крым (ред. 2017), 91.08.03-030, Приказ Минстроя России от 28.09.2017 г. № 1296/пр | Катки на пневмоколесном ходу, масса 30 т | 1368 | 1011 | маш.-ч | маш.-ч | 1 | 12.21 | 0 | 207.12 | 12.63 | 0 | 0 | 1 | 0 | )*1,25 | 15.2625 | 2 | 29051675 | 16 | 0 | 0 | 0 | 0 | 0 | 0 | 0 | 0
34 | 29051684 | 29051669 | 28337789 | 1 | 1 | 1 | 2 | 91.13.01-038 | ТСЭМ Республики Крым (ред. 2017), 91.13.01-038, Приказ Минстроя России от 28.09.2017 г. № 1296/пр | Машины поливомоечные 6000 л | 1368 | 1011 | маш.-ч | маш.-ч | 1 | 1.04 | 0 | 119.44 | 10.13 | 0 | 0 | 1 | 0 | )*1,25 | 1.3 | 2 | 29051676 | 17 | 0 | 0 | 0 | 0 | 0 | 0 | 0 | 0
34 | 29051685 | 29051669 | 28253181 | 1 | 1 | 1 | 3 | 01.7.03.01-0001 | ТССЦ Республики Крым (ред. 2017), 01.7.03.01-0001, Приказ Минстроя России от 28.09.2017 г. № 1346/пр | Вода | 1339 | 1007 | м3 | м3 | 1 | 7 | 2.44 | 0 | 0 | 0 | 0 | 1 | 0 |  | 7 | 2 | 29051677 | 18 | 0 | 0 | 0 | 0 | 0 | 0 | 0 | 0
34 | 29051686 | 29051669 | 28248815 | 21 | 1 | 1 | 3 | 02.2.05.04 |  | Щебень | 1339 | 1007 | м3 | м3 | 1 | 0 | 0 | 0 | 0 | 0 | 1 | 0 | 0 |  | 0 | 3 | -1 |  | 0 | 0 | 0 | 0 | 0 | 0 | 0 | 0
35 | 29051678 | 29051669 | 28422787 | 1 | 1 | 1 | 1 | 1-100-24-82 |  | Рабочий среднего разряда 2.4 | 1191 | 1013 | чел.-ч. | чел.-ч. | 1 | 24.19 | 0 | 0 | 0 | 7.22 | 0 | 1 | 1 | )*1,15 | 27.8185 | 2 | 29051670 | 19 | 0 | 0 | 0 | 0 | 0 | 0 | 0 | 0
35 | 29051679 | 29051669 | 28419515 | 1 | 1 | 1 | 1 | 4-100-00-82 |  | Затраты труда машинистов | 1191 | 1013 | чел.-ч. | чел.-ч. | 1 | 20.6 | 0 | 0 | 0 | 0 | 0 | 1 | 2 | )*1,25 | 25.75 | 2 | 29051671 | 20 | 0 | 0 | 0 | 0 | 0 | 0 | 0 | 0
35 | 29051680 | 29051669 | 28335948 | 1 | 1 | 1 | 2 | 91.01.01-035 | ТСЭМ Республики Крым (ред. 2017), 91.01.01-035, Приказ Минстроя России от 28.09.2017 г. № 1296/пр | Бульдозеры, мощность 79 кВт (108 л.с.) | 1368 | 1011 | маш.-ч | маш.-ч | 1 | 2.59 | 0 | 80.62 | 11.84 | 0 | 0 | 1 | 0 | )*1,25 | 3.2375 | 2 | 29051672 | 21 | 0 | 0 | 0 | 0 | 0 | 0 | 0 | 0
35 | 29051681 | 29051669 | 28335972 | 1 | 1 | 1 | 2 | 91.01.02-004 | ТСЭМ Республики Крым (ред. 2017), 91.01.02-004, Приказ Минстроя России от 28.09.2017 г. № 1296/пр | Автогрейдеры среднего типа, мощность 99 кВт (135 л.с.) | 1368 | 1011 | маш.-ч | маш.-ч | 1 | 2.3 | 0 | 126.71 | 11.84 | 0 | 0 | 1 | 0 | )*1,25 | 2.875 | 2 | 29051673 | 22 | 0 | 0 | 0 | 0 | 0 | 0 | 0 | 0
35 | 29051682 | 29051669 | 28336884 | 1 | 1 | 1 | 2 | 91.06.05-011 | ТСЭМ Республики Крым (ред. 2017), 91.06.05-011, Приказ Минстроя России от 28.09.2017 г. № 1296/пр | Погрузчик, грузоподъемность 5 т | 1368 | 1011 | маш.-ч | маш.-ч | 1 | 2.46 | 0 | 93.73 | 8.82 | 0 | 0 | 1 | 0 | )*1,25 | 3.075 | 2 | 29051674 | 23 | 0 | 0 | 0 | 0 | 0 | 0 | 0 | 0
35 | 29051683 | 29051669 | 28337209 | 1 | 1 | 1 | 2 | 91.08.03-030 | ТСЭМ Республики Крым (ред. 2017), 91.08.03-030, Приказ Минстроя России от 28.09.2017 г. № 1296/пр | Катки на пневмоколесном ходу, масса 30 т | 1368 | 1011 | маш.-ч | маш.-ч | 1 | 12.21 | 0 | 207.12 | 12.63 | 0 | 0 | 1 | 0 | )*1,25 | 15.2625 | 2 | 29051675 | 24 | 0 | 0 | 0 | 0 | 0 | 0 | 0 | 0
35 | 29051684 | 29051669 | 28337789 | 1 | 1 | 1 | 2 | 91.13.01-038 | ТСЭМ Республики Крым (ред. 2017), 91.13.01-038, Приказ Минстроя России от 28.09.2017 г. № 1296/пр | Машины поливомоечные 6000 л | 1368 | 1011 | маш.-ч | маш.-ч | 1 | 1.04 | 0 | 119.44 | 10.13 | 0 | 0 | 1 | 0 | )*1,25 | 1.3 | 2 | 29051676 | 25 | 0 | 0 | 0 | 0 | 0 | 0 | 0 | 0
35 | 29051685 | 29051669 | 28253181 | 1 | 1 | 1 | 3 | 01.7.03.01-0001 | ТССЦ Республики Крым (ред. 2017), 01.7.03.01-0001, Приказ Минстроя России от 28.09.2017 г. № 1346/пр | Вода | 1339 | 1007 | м3 | м3 | 1 | 7 | 2.44 | 0 | 0 | 0 | 0 | 1 | 0 |  | 7 | 2 | 29051677 | 26 | 0 | 0 | 0 | 0 | 0 | 0 | 0 | 0
35 | 29051686 | 29051669 | 28248815 | 21 | 1 | 1 | 3 | 02.2.05.04 |  | Щебень | 1339 | 1007 | м3 | м3 | 1 | 0 | 0 | 0 | 0 | 0 | 1 | 0 | 0 |  | 0 | 3 | -1 |  | 0 | 0 | 0 | 0 | 0 | 0 | 0 | 0
40 | 29052249 | 29051689 | 28425676 | 1 | 1 | 1 | 1 | 1-100-40-82 |  | Рабочий среднего разряда 4 | 1191 | 1013 | чел.-ч. | чел.-ч. | 1 | 38.3 | 0 | 0 | 0 | 8.59 | 0 | 1 | 1 | )*1,2)*1,15 | 52.854 | 2 | 29052249 | 27 | 0 | 0 | 0 | 0 | 0 | 0 | 0 | 0
40 | 29052250 | 29051689 | 28419515 | 1 | 1 | 1 | 1 | 4-100-00-82 |  | Затраты труда машинистов | 1191 | 1013 | чел.-ч. | чел.-ч. | 1 | 19.12 | 0 | 0 | 0 | 0 | 0 | 1 | 2 | )*1,2)*1,25 | 28.68 | 2 | 29052250 | 28 | 0 | 0 | 0 | 0 | 0 | 0 | 0 | 0
40 | 29052251 | 29051689 | 28336675 | 1 | 1 | 1 | 2 | 91.05.05-014 | ТСЭМ Республики Крым (ред. 2017), 91.05.05-014, Приказ Минстроя России от 28.09.2017 г. № 1296/пр | Краны на автомобильном ходу, грузоподъемность 10 т | 1368 | 1011 | маш.-ч | маш.-ч | 1 | 0.03 | 0 | 112.77 | 11.84 | 0 | 0 | 1 | 0 | )*1,2)*1,25 | 0.045 | 2 | 29052251 | 29 | 0 | 0 | 0 | 0 | 0 | 0 | 0 | 0
40 | 29052252 | 29051689 | 28337132 | 1 | 1 | 1 | 2 | 91.08.01-021 | ТСЭМ Республики Крым (ред. 2017), 91.08.01-021, Приказ Минстроя России от 28.09.2017 г. № 1296/пр | Укладчики асфальтобетона | 1368 | 1011 | маш.-ч | маш.-ч | 1 | 3.19 | 0 | 194.89 | 12.63 | 0 | 0 | 1 | 0 | )*1,2)*1,25 | 4.785 | 2 | 29052252 | 30 | 0 | 0 | 0 | 0 | 0 | 0 | 0 | 0
40 | 29052253 | 29051689 | 28337147 | 1 | 1 | 1 | 2 | 91.08.02-011 | ТСЭМ Республики Крым (ред. 2017), 91.08.02-011, Приказ Минстроя России от 28.09.2017 г. № 1296/пр | Гудронаторы ручные | 1368 | 1011 | маш.-ч | маш.-ч | 1 | 1.4 | 0 | 17.2 | 0 | 0 | 0 | 1 | 0 | )*1,2)*1,25 | 2.1 | 2 | 29052253 | 31 | 0 | 0 | 0 | 0 | 0 | 0 | 0 | 0
40 | 29052254 | 29051689 | 28337181 | 1 | 1 | 1 | 2 | 91.08.03-016 | ТСЭМ Республики Крым (ред. 2017), 91.08.03-016, Приказ Минстроя России от 28.09.2017 г. № 1296/пр | Катки дорожные самоходные гладкие, масса 8 т | 1368 | 1011 | маш.-ч | маш.-ч | 1 | 3.96 | 0 | 75.51 | 10.13 | 0 | 0 | 1 | 0 | )*1,2)*1,25 | 5.94 | 2 | 29052254 | 32 | 0 | 0 | 0 | 0 | 0 | 0 | 0 | 0
40 | 29052255 | 29051689 | 28337185 | 1 | 1 | 1 | 2 | 91.08.03-018 | ТСЭМ Республики Крым (ред. 2017), 91.08.03-018, Приказ Минстроя России от 28.09.2017 г. № 1296/пр | Катки дорожные самоходные гладкие, масса 13 т | 1368 | 1011 | маш.-ч | маш.-ч | 1 | 11.51 | 0 | 120.77 | 12.63 | 0 | 0 | 1 | 0 | )*1,2)*1,25 | 17.265 | 2 | 29052255 | 33 | 0 | 0 | 0 | 0 | 0 | 0 | 0 | 0
40 | 29052256 | 29051689 | 28337789 | 1 | 1 | 1 | 2 | 91.13.01-038 | ТСЭМ Республики Крым (ред. 2017), 91.13.01-038, Приказ Минстроя России от 28.09.2017 г. № 1296/пр | Машины поливомоечные 6000 л | 1368 | 1011 | маш.-ч | маш.-ч | 1 | 0.39 | 0 | 119.44 | 10.13 | 0 | 0 | 1 | 0 | )*1,2)*1,25 | 0.585 | 2 | 29052256 | 34 | 0 | 0 | 0 | 0 | 0 | 0 | 0 | 0
40 | 29052257 | 29051689 | 28337840 | 1 | 1 | 1 | 2 | 91.14.02-001 | ТСЭМ Республики Крым (ред. 2017), 91.14.02-001, Приказ Минстроя России от 28.09.2017 г. № 1296/пр | Автомобили бортовые, грузоподъемность до 5 т | 1368 | 1011 | маш.-ч | маш.-ч | 1 | 0.04 | 0 | 86.79 | 10.13 | 0 | 0 | 1 | 0 | )*1,2)*1,25 | 0.06 | 2 | 29052257 | 35 | 0 | 0 | 0 | 0 | 0 | 0 | 0 | 0
40 | 29052258 | 29051689 | 28249992 | 21 | 1 | 1 | 3 | 01.2.01.02 |  | Битум | 1348 | 1009 | т | т | 1000 | 0.0108 | 0 | 0 | 0 | 0 | 0 | 0 | 0 |  | 0.0108 | 2 | 29052258 | 36 | 0 | 0 | 0 | 0 | 0 | 0 | 0 | 0
40 | 29052259 | 29051689 | 28253181 | 1 | 1 | 1 | 3 | 01.7.03.01-0001 | ТССЦ Республики Крым (ред. 2017), 01.7.03.01-0001, Приказ Минстроя России от 28.09.2017 г. № 1346/пр | Вода | 1339 | 1007 | м3 | м3 | 1 | 0.2 | 2.44 | 0 | 0 | 0 | 0 | 1 | 0 |  | 0.2 | 2 | 29052259 | 37 | 0 | 0 | 0 | 0 | 0 | 0 | 0 | 0
40 | 29052260 | 29051689 | 28247645 | 21 | 1 | 1 | 3 | 04.2.01.04 |  | Смесь асфальтобетонная | 1348 | 1009 | т | т | 1000 | 95.8 | 0 | 0 | 0 | 0 | 0 | 0 | 0 |  | 95.8 | 2 | 29052260 | 38 | 0 | 0 | 0 | 0 | 0 | 0 | 0 | 0
40 | 29052261 | 29051689 | 28277600 | 1 | 1 | 1 | 3 | 08.1.02.11-0001 | ТССЦ Республики Крым (ред. 2017), 08.1.02.11-0001, Приказ Минстроя России от 28.09.2017 г. № 1397/пр | Поковки из квадратных заготовок, масса 1,8 кг | 1348 | 1009 | т | т | 1000 | 0.0062 | 6730.2 | 0 | 0 | 0 | 0 | 1 | 0 |  | 0.0062 | 2 | 29052261 | 39 | 0 | 0 | 0 | 0 | 0 | 0 | 0 | 0
40 | 29052262 | 29051689 | 28283690 | 1 | 1 | 1 | 3 | 11.1.03.01-0079 | ТССЦ Республики Крым (ред. 2017), 11.1.03.01-0079, Приказ Минстроя России от 28.09.2017 г. № 1397/пр | Бруски обрезные хвойных пород длиной 4-6,5 м, шириной 75-150 мм, толщиной 40-75 мм, III сорта | 1339 | 1007 | м3 | м3 | 1 | 0.15 | 1603.15 | 0 | 0 | 0 | 0 | 1 | 0 |  | 0.15 | 2 | 29052262 | 40 | 0 | 0 | 0 | 0 | 0 | 0 | 0 | 0
41 | 29052249 | 29051689 | 28425676 | 1 | 1 | 1 | 1 | 1-100-40-82 |  | Рабочий среднего разряда 4 | 1191 | 1013 | чел.-ч. | чел.-ч. | 1 | 38.3 | 0 | 0 | 0 | 8.59 | 0 | 1 | 1 | )*1,2)*1,15 | 52.854 | 2 | 29052249 | 41 | 0 | 0 | 0 | 0 | 0 | 0 | 0 | 0
41 | 29052250 | 29051689 | 28419515 | 1 | 1 | 1 | 1 | 4-100-00-82 |  | Затраты труда машинистов | 1191 | 1013 | чел.-ч. | чел.-ч. | 1 | 19.12 | 0 | 0 | 0 | 0 | 0 | 1 | 2 | )*1,2)*1,25 | 28.68 | 2 | 29052250 | 42 | 0 | 0 | 0 | 0 | 0 | 0 | 0 | 0
41 | 29052251 | 29051689 | 28336675 | 1 | 1 | 1 | 2 | 91.05.05-014 | ТСЭМ Республики Крым (ред. 2017), 91.05.05-014, Приказ Минстроя России от 28.09.2017 г. № 1296/пр | Краны на автомобильном ходу, грузоподъемность 10 т | 1368 | 1011 | маш.-ч | маш.-ч | 1 | 0.03 | 0 | 112.77 | 11.84 | 0 | 0 | 1 | 0 | )*1,2)*1,25 | 0.045 | 2 | 29052251 | 43 | 0 | 0 | 0 | 0 | 0 | 0 | 0 | 0
41 | 29052252 | 29051689 | 28337132 | 1 | 1 | 1 | 2 | 91.08.01-021 | ТСЭМ Республики Крым (ред. 2017), 91.08.01-021, Приказ Минстроя России от 28.09.2017 г. № 1296/пр | Укладчики асфальтобетона | 1368 | 1011 | маш.-ч | маш.-ч | 1 | 3.19 | 0 | 194.89 | 12.63 | 0 | 0 | 1 | 0 | )*1,2)*1,25 | 4.785 | 2 | 29052252 | 44 | 0 | 0 | 0 | 0 | 0 | 0 | 0 | 0
41 | 29052253 | 29051689 | 28337147 | 1 | 1 | 1 | 2 | 91.08.02-011 | ТСЭМ Республики Крым (ред. 2017), 91.08.02-011, Приказ Минстроя России от 28.09.2017 г. № 1296/пр | Гудронаторы ручные | 1368 | 1011 | маш.-ч | маш.-ч | 1 | 1.4 | 0 | 17.2 | 0 | 0 | 0 | 1 | 0 | )*1,2)*1,25 | 2.1 | 2 | 29052253 | 45 | 0 | 0 | 0 | 0 | 0 | 0 | 0 | 0
41 | 29052254 | 29051689 | 28337181 | 1 | 1 | 1 | 2 | 91.08.03-016 | ТСЭМ Республики Крым (ред. 2017), 91.08.03-016, Приказ Минстроя России от 28.09.2017 г. № 1296/пр | Катки дорожные самоходные гладкие, масса 8 т | 1368 | 1011 | маш.-ч | маш.-ч | 1 | 3.96 | 0 | 75.51 | 10.13 | 0 | 0 | 1 | 0 | )*1,2)*1,25 | 5.94 | 2 | 29052254 | 46 | 0 | 0 | 0 | 0 | 0 | 0 | 0 | 0
41 | 29052255 | 29051689 | 28337185 | 1 | 1 | 1 | 2 | 91.08.03-018 | ТСЭМ Республики Крым (ред. 2017), 91.08.03-018, Приказ Минстроя России от 28.09.2017 г. № 1296/пр | Катки дорожные самоходные гладкие, масса 13 т | 1368 | 1011 | маш.-ч | маш.-ч | 1 | 11.51 | 0 | 120.77 | 12.63 | 0 | 0 | 1 | 0 | )*1,2)*1,25 | 17.265 | 2 | 29052255 | 47 | 0 | 0 | 0 | 0 | 0 | 0 | 0 | 0
41 | 29052256 | 29051689 | 28337789 | 1 | 1 | 1 | 2 | 91.13.01-038 | ТСЭМ Республики Крым (ред. 2017), 91.13.01-038, Приказ Минстроя России от 28.09.2017 г. № 1296/пр | Машины поливомоечные 6000 л | 1368 | 1011 | маш.-ч | маш.-ч | 1 | 0.39 | 0 | 119.44 | 10.13 | 0 | 0 | 1 | 0 | )*1,2)*1,25 | 0.585 | 2 | 29052256 | 48 | 0 | 0 | 0 | 0 | 0 | 0 | 0 | 0
41 | 29052257 | 29051689 | 28337840 | 1 | 1 | 1 | 2 | 91.14.02-001 | ТСЭМ Республики Крым (ред. 2017), 91.14.02-001, Приказ Минстроя России от 28.09.2017 г. № 1296/пр | Автомобили бортовые, грузоподъемность до 5 т | 1368 | 1011 | маш.-ч | маш.-ч | 1 | 0.04 | 0 | 86.79 | 10.13 | 0 | 0 | 1 | 0 | )*1,2)*1,25 | 0.06 | 2 | 29052257 | 49 | 0 | 0 | 0 | 0 | 0 | 0 | 0 | 0
41 | 29052258 | 29051689 | 28249992 | 21 | 1 | 1 | 3 | 01.2.01.02 |  | Битум | 1348 | 1009 | т | т | 1000 | 0.0108 | 0 | 0 | 0 | 0 | 0 | 0 | 0 |  | 0.0108 | 2 | 29052258 | 50 | 0 | 0 | 0 | 0 | 0 | 0 | 0 | 0
41 | 29052259 | 29051689 | 28253181 | 1 | 1 | 1 | 3 | 01.7.03.01-0001 | ТССЦ Республики Крым (ред. 2017), 01.7.03.01-0001, Приказ Минстроя России от 28.09.2017 г. № 1346/пр | Вода | 1339 | 1007 | м3 | м3 | 1 | 0.2 | 2.44 | 0 | 0 | 0 | 0 | 1 | 0 |  | 0.2 | 2 | 29052259 | 51 | 0 | 0 | 0 | 0 | 0 | 0 | 0 | 0
41 | 29052260 | 29051689 | 28247645 | 21 | 1 | 1 | 3 | 04.2.01.04 |  | Смесь асфальтобетонная | 1348 | 1009 | т | т | 1000 | 95.8 | 0 | 0 | 0 | 0 | 0 | 0 | 0 |  | 95.8 | 2 | 29052260 | 52 | 0 | 0 | 0 | 0 | 0 | 0 | 0 | 0
41 | 29052261 | 29051689 | 28277600 | 1 | 1 | 1 | 3 | 08.1.02.11-0001 | ТССЦ Республики Крым (ред. 2017), 08.1.02.11-0001, Приказ Минстроя России от 28.09.2017 г. № 1397/пр | Поковки из квадратных заготовок, масса 1,8 кг | 1348 | 1009 | т | т | 1000 | 0.0062 | 6730.2 | 0 | 0 | 0 | 0 | 1 | 0 |  | 0.0062 | 2 | 29052261 | 53 | 0 | 0 | 0 | 0 | 0 | 0 | 0 | 0
41 | 29052262 | 29051689 | 28283690 | 1 | 1 | 1 | 3 | 11.1.03.01-0079 | ТССЦ Республики Крым (ред. 2017), 11.1.03.01-0079, Приказ Минстроя России от 28.09.2017 г. № 1397/пр | Бруски обрезные хвойных пород длиной 4-6,5 м, шириной 75-150 мм, толщиной 40-75 мм, III сорта | 1339 | 1007 | м3 | м3 | 1 | 0.15 | 1603.15 | 0 | 0 | 0 | 0 | 1 | 0 |  | 0.15 | 2 | 29052262 | 54 | 0 | 0 | 0 | 0 | 0 | 0 | 0 | 0
46 | 29052290 | 29051716 | 28425676 | 1 | 1 | 1 | 1 | 1-100-40-82 |  | Рабочий среднего разряда 4 | 1191 | 1013 | чел.-ч. | чел.-ч. | 1 | 0.09 | 0 | 0 | 0 | 8.59 | 0 | 1 | 1 | )*1,2*4)*1,15 | 0.4968 | 2 | 29052290 | 55 | 0 | 0 | 0 | 0 | 0 | 0 | 0 | 0
46 | 29052291 | 29051716 | 28337147 | 1 | 1 | 1 | 2 | 91.08.02-011 | ТСЭМ Республики Крым (ред. 2017), 91.08.02-011, Приказ Минстроя России от 28.09.2017 г. № 1296/пр | Гудронаторы ручные | 1368 | 1011 | маш.-ч | маш.-ч | 1 | 0.17 | 0 | 17.2 | 0 | 0 | 0 | 1 | 0 | )*1,2*4)*1,25 | 1.02 | 2 | 29052291 | 56 | 0 | 0 | 0 | 0 | 0 | 0 | 0 | 0
46 | 29052292 | 29051716 | 28249992 | 21 | 1 | 1 | 3 | 01.2.01.02 |  | Битум | 1348 | 1009 | т | т | 1000 | 0.0014 | 0 | 0 | 0 | 0 | 0 | 0 | 0 | *4 | 0.0056 | 2 | 29052292 | 57 | 0 | 0 | 0 | 0 | 0 | 0 | 0 | 0
46 | 29052293 | 29051716 | 28247645 | 21 | 1 | 1 | 3 | 04.2.01.04 |  | Смесь асфальтобетонная | 1348 | 1009 | т | т | 1000 | 12 | 0 | 0 | 0 | 0 | 0 | 0 | 0 | *4 | 48 | 2 | 29052293 | 58 | 0 | 0 | 0 | 0 | 0 | 0 | 0 | 0
47 | 29052290 | 29051716 | 28425676 | 1 | 1 | 1 | 1 | 1-100-40-82 |  | Рабочий среднего разряда 4 | 1191 | 1013 | чел.-ч. | чел.-ч. | 1 | 0.09 | 0 | 0 | 0 | 8.59 | 0 | 1 | 1 | )*1,2*4)*1,15 | 0.4968 | 2 | 29052290 | 59 | 0 | 0 | 0 | 0 | 0 | 0 | 0 | 0
47 | 29052291 | 29051716 | 28337147 | 1 | 1 | 1 | 2 | 91.08.02-011 | ТСЭМ Республики Крым (ред. 2017), 91.08.02-011, Приказ Минстроя России от 28.09.2017 г. № 1296/пр | Гудронаторы ручные | 1368 | 1011 | маш.-ч | маш.-ч | 1 | 0.17 | 0 | 17.2 | 0 | 0 | 0 | 1 | 0 | )*1,2*4)*1,25 | 1.02 | 2 | 29052291 | 60 | 0 | 0 | 0 | 0 | 0 | 0 | 0 | 0
47 | 29052292 | 29051716 | 28249992 | 21 | 1 | 1 | 3 | 01.2.01.02 |  | Битум | 1348 | 1009 | т | т | 1000 | 0.0014 | 0 | 0 | 0 | 0 | 0 | 0 | 0 | *4 | 0.0056 | 2 | 29052292 | 61 | 0 | 0 | 0 | 0 | 0 | 0 | 0 | 0
47 | 29052293 | 29051716 | 28247645 | 21 | 1 | 1 | 3 | 04.2.01.04 |  | Смесь асфальтобетонная | 1348 | 1009 | т | т | 1000 | 12 | 0 | 0 | 0 | 0 | 0 | 0 | 0 | *4 | 48 | 2 | 29052293 | 62 | 0 | 0 | 0 | 0 | 0 | 0 | 0 | 0
52 | 29052265 | 29051723 | 28425676 | 1 | 1 | 1 | 1 | 1-100-40-82 |  | Рабочий среднего разряда 4 | 1191 | 1013 | чел.-ч. | чел.-ч. | 1 | 38.3 | 0 | 0 | 0 | 8.59 | 0 | 1 | 1 | )*1,2)*1,15 | 52.854 | 2 | 29052265 | 63 | 0 | 0 | 0 | 0 | 0 | 0 | 0 | 0
52 | 29052266 | 29051723 | 28419515 | 1 | 1 | 1 | 1 | 4-100-00-82 |  | Затраты труда машинистов | 1191 | 1013 | чел.-ч. | чел.-ч. | 1 | 19.12 | 0 | 0 | 0 | 0 | 0 | 1 | 2 | )*1,2)*1,25 | 28.68 | 2 | 29052266 | 64 | 0 | 0 | 0 | 0 | 0 | 0 | 0 | 0
52 | 29052267 | 29051723 | 28336675 | 1 | 1 | 1 | 2 | 91.05.05-014 | ТСЭМ Республики Крым (ред. 2017), 91.05.05-014, Приказ Минстроя России от 28.09.2017 г. № 1296/пр | Краны на автомобильном ходу, грузоподъемность 10 т | 1368 | 1011 | маш.-ч | маш.-ч | 1 | 0.03 | 0 | 112.77 | 11.84 | 0 | 0 | 1 | 0 | )*1,2)*1,25 | 0.045 | 2 | 29052267 | 65 | 0 | 0 | 0 | 0 | 0 | 0 | 0 | 0
52 | 29052268 | 29051723 | 28337132 | 1 | 1 | 1 | 2 | 91.08.01-021 | ТСЭМ Республики Крым (ред. 2017), 91.08.01-021, Приказ Минстроя России от 28.09.2017 г. № 1296/пр | Укладчики асфальтобетона | 1368 | 1011 | маш.-ч | маш.-ч | 1 | 3.19 | 0 | 194.89 | 12.63 | 0 | 0 | 1 | 0 | )*1,2)*1,25 | 4.785 | 2 | 29052268 | 66 | 0 | 0 | 0 | 0 | 0 | 0 | 0 | 0
52 | 29052269 | 29051723 | 28337147 | 1 | 1 | 1 | 2 | 91.08.02-011 | ТСЭМ Республики Крым (ред. 2017), 91.08.02-011, Приказ Минстроя России от 28.09.2017 г. № 1296/пр | Гудронаторы ручные | 1368 | 1011 | маш.-ч | маш.-ч | 1 | 1.4 | 0 | 17.2 | 0 | 0 | 0 | 1 | 0 | )*1,2)*1,25 | 2.1 | 2 | 29052269 | 67 | 0 | 0 | 0 | 0 | 0 | 0 | 0 | 0
52 | 29052270 | 29051723 | 28337181 | 1 | 1 | 1 | 2 | 91.08.03-016 | ТСЭМ Республики Крым (ред. 2017), 91.08.03-016, Приказ Минстроя России от 28.09.2017 г. № 1296/пр | Катки дорожные самоходные гладкие, масса 8 т | 1368 | 1011 | маш.-ч | маш.-ч | 1 | 3.96 | 0 | 75.51 | 10.13 | 0 | 0 | 1 | 0 | )*1,2)*1,25 | 5.94 | 2 | 29052270 | 68 | 0 | 0 | 0 | 0 | 0 | 0 | 0 | 0
52 | 29052271 | 29051723 | 28337185 | 1 | 1 | 1 | 2 | 91.08.03-018 | ТСЭМ Республики Крым (ред. 2017), 91.08.03-018, Приказ Минстроя России от 28.09.2017 г. № 1296/пр | Катки дорожные самоходные гладкие, масса 13 т | 1368 | 1011 | маш.-ч | маш.-ч | 1 | 11.51 | 0 | 120.77 | 12.63 | 0 | 0 | 1 | 0 | )*1,2)*1,25 | 17.265 | 2 | 29052271 | 69 | 0 | 0 | 0 | 0 | 0 | 0 | 0 | 0
52 | 29052272 | 29051723 | 28337789 | 1 | 1 | 1 | 2 | 91.13.01-038 | ТСЭМ Республики Крым (ред. 2017), 91.13.01-038, Приказ Минстроя России от 28.09.2017 г. № 1296/пр | Машины поливомоечные 6000 л | 1368 | 1011 | маш.-ч | маш.-ч | 1 | 0.39 | 0 | 119.44 | 10.13 | 0 | 0 | 1 | 0 | )*1,2)*1,25 | 0.585 | 2 | 29052272 | 70 | 0 | 0 | 0 | 0 | 0 | 0 | 0 | 0
52 | 29052273 | 29051723 | 28337840 | 1 | 1 | 1 | 2 | 91.14.02-001 | ТСЭМ Республики Крым (ред. 2017), 91.14.02-001, Приказ Минстроя России от 28.09.2017 г. № 1296/пр | Автомобили бортовые, грузоподъемность до 5 т | 1368 | 1011 | маш.-ч | маш.-ч | 1 | 0.04 | 0 | 86.79 | 10.13 | 0 | 0 | 1 | 0 | )*1,2)*1,25 | 0.06 | 2 | 29052273 | 71 | 0 | 0 | 0 | 0 | 0 | 0 | 0 | 0
52 | 29052274 | 29051723 | 28249992 | 21 | 1 | 1 | 3 | 01.2.01.02 |  | Битум | 1348 | 1009 | т | т | 1000 | 0.0108 | 0 | 0 | 0 | 0 | 0 | 0 | 0 |  | 0.0108 | 2 | 29052274 | 72 | 0 | 0 | 0 | 0 | 0 | 0 | 0 | 0
52 | 29052275 | 29051723 | 28253181 | 1 | 1 | 1 | 3 | 01.7.03.01-0001 | ТССЦ Республики Крым (ред. 2017), 01.7.03.01-0001, Приказ Минстроя России от 28.09.2017 г. № 1346/пр | Вода | 1339 | 1007 | м3 | м3 | 1 | 0.2 | 2.44 | 0 | 0 | 0 | 0 | 1 | 0 |  | 0.2 | 2 | 29052275 | 73 | 0 | 0 | 0 | 0 | 0 | 0 | 0 | 0
52 | 29052276 | 29051723 | 28247645 | 21 | 1 | 1 | 3 | 04.2.01.04 |  | Смесь асфальтобетонная | 1348 | 1009 | т | т | 1000 | 96.6 | 0 | 0 | 0 | 0 | 0 | 0 | 0 |  | 96.6 | 2 | 29052276 | 74 | 0 | 0 | 0 | 0 | 0 | 0 | 0 | 0
52 | 29052277 | 29051723 | 28277600 | 1 | 1 | 1 | 3 | 08.1.02.11-0001 | ТССЦ Республики Крым (ред. 2017), 08.1.02.11-0001, Приказ Минстроя России от 28.09.2017 г. № 1397/пр | Поковки из квадратных заготовок, масса 1,8 кг | 1348 | 1009 | т | т | 1000 | 0.0062 | 6730.2 | 0 | 0 | 0 | 0 | 1 | 0 |  | 0.0062 | 2 | 29052277 | 75 | 0 | 0 | 0 | 0 | 0 | 0 | 0 | 0
52 | 29052278 | 29051723 | 28283690 | 1 | 1 | 1 | 3 | 11.1.03.01-0079 | ТССЦ Республики Крым (ред. 2017), 11.1.03.01-0079, Приказ Минстроя России от 28.09.2017 г. № 1397/пр | Бруски обрезные хвойных пород длиной 4-6,5 м, шириной 75-150 мм, толщиной 40-75 мм, III сорта | 1339 | 1007 | м3 | м3 | 1 | 0.15 | 1603.15 | 0 | 0 | 0 | 0 | 1 | 0 |  | 0.15 | 2 | 29052278 | 76 | 0 | 0 | 0 | 0 | 0 | 0 | 0 | 0
53 | 29052265 | 29051723 | 28425676 | 1 | 1 | 1 | 1 | 1-100-40-82 |  | Рабочий среднего разряда 4 | 1191 | 1013 | чел.-ч. | чел.-ч. | 1 | 38.3 | 0 | 0 | 0 | 8.59 | 0 | 1 | 1 | )*1,2)*1,15 | 52.854 | 2 | 29052265 | 77 | 0 | 0 | 0 | 0 | 0 | 0 | 0 | 0
53 | 29052266 | 29051723 | 28419515 | 1 | 1 | 1 | 1 | 4-100-00-82 |  | Затраты труда машинистов | 1191 | 1013 | чел.-ч. | чел.-ч. | 1 | 19.12 | 0 | 0 | 0 | 0 | 0 | 1 | 2 | )*1,2)*1,25 | 28.68 | 2 | 29052266 | 78 | 0 | 0 | 0 | 0 | 0 | 0 | 0 | 0
53 | 29052267 | 29051723 | 28336675 | 1 | 1 | 1 | 2 | 91.05.05-014 | ТСЭМ Республики Крым (ред. 2017), 91.05.05-014, Приказ Минстроя России от 28.09.2017 г. № 1296/пр | Краны на автомобильном ходу, грузоподъемность 10 т | 1368 | 1011 | маш.-ч | маш.-ч | 1 | 0.03 | 0 | 112.77 | 11.84 | 0 | 0 | 1 | 0 | )*1,2)*1,25 | 0.045 | 2 | 29052267 | 79 | 0 | 0 | 0 | 0 | 0 | 0 | 0 | 0
53 | 29052268 | 29051723 | 28337132 | 1 | 1 | 1 | 2 | 91.08.01-021 | ТСЭМ Республики Крым (ред. 2017), 91.08.01-021, Приказ Минстроя России от 28.09.2017 г. № 1296/пр | Укладчики асфальтобетона | 1368 | 1011 | маш.-ч | маш.-ч | 1 | 3.19 | 0 | 194.89 | 12.63 | 0 | 0 | 1 | 0 | )*1,2)*1,25 | 4.785 | 2 | 29052268 | 80 | 0 | 0 | 0 | 0 | 0 | 0 | 0 | 0
53 | 29052269 | 29051723 | 28337147 | 1 | 1 | 1 | 2 | 91.08.02-011 | ТСЭМ Республики Крым (ред. 2017), 91.08.02-011, Приказ Минстроя России от 28.09.2017 г. № 1296/пр | Гудронаторы ручные | 1368 | 1011 | маш.-ч | маш.-ч | 1 | 1.4 | 0 | 17.2 | 0 | 0 | 0 | 1 | 0 | )*1,2)*1,25 | 2.1 | 2 | 29052269 | 81 | 0 | 0 | 0 | 0 | 0 | 0 | 0 | 0
53 | 29052270 | 29051723 | 28337181 | 1 | 1 | 1 | 2 | 91.08.03-016 | ТСЭМ Республики Крым (ред. 2017), 91.08.03-016, Приказ Минстроя России от 28.09.2017 г. № 1296/пр | Катки дорожные самоходные гладкие, масса 8 т | 1368 | 1011 | маш.-ч | маш.-ч | 1 | 3.96 | 0 | 75.51 | 10.13 | 0 | 0 | 1 | 0 | )*1,2)*1,25 | 5.94 | 2 | 29052270 | 82 | 0 | 0 | 0 | 0 | 0 | 0 | 0 | 0
53 | 29052271 | 29051723 | 28337185 | 1 | 1 | 1 | 2 | 91.08.03-018 | ТСЭМ Республики Крым (ред. 2017), 91.08.03-018, Приказ Минстроя России от 28.09.2017 г. № 1296/пр | Катки дорожные самоходные гладкие, масса 13 т | 1368 | 1011 | маш.-ч | маш.-ч | 1 | 11.51 | 0 | 120.77 | 12.63 | 0 | 0 | 1 | 0 | )*1,2)*1,25 | 17.265 | 2 | 29052271 | 83 | 0 | 0 | 0 | 0 | 0 | 0 | 0 | 0
53 | 29052272 | 29051723 | 28337789 | 1 | 1 | 1 | 2 | 91.13.01-038 | ТСЭМ Республики Крым (ред. 2017), 91.13.01-038, Приказ Минстроя России от 28.09.2017 г. № 1296/пр | Машины поливомоечные 6000 л | 1368 | 1011 | маш.-ч | маш.-ч | 1 | 0.39 | 0 | 119.44 | 10.13 | 0 | 0 | 1 | 0 | )*1,2)*1,25 | 0.585 | 2 | 29052272 | 84 | 0 | 0 | 0 | 0 | 0 | 0 | 0 | 0
53 | 29052273 | 29051723 | 28337840 | 1 | 1 | 1 | 2 | 91.14.02-001 | ТСЭМ Республики Крым (ред. 2017), 91.14.02-001, Приказ Минстроя России от 28.09.2017 г. № 1296/пр | Автомобили бортовые, грузоподъемность до 5 т | 1368 | 1011 | маш.-ч | маш.-ч | 1 | 0.04 | 0 | 86.79 | 10.13 | 0 | 0 | 1 | 0 | )*1,2)*1,25 | 0.06 | 2 | 29052273 | 85 | 0 | 0 | 0 | 0 | 0 | 0 | 0 | 0
53 | 29052274 | 29051723 | 28249992 | 21 | 1 | 1 | 3 | 01.2.01.02 |  | Битум | 1348 | 1009 | т | т | 1000 | 0.0108 | 0 | 0 | 0 | 0 | 0 | 0 | 0 |  | 0.0108 | 2 | 29052274 | 86 | 0 | 0 | 0 | 0 | 0 | 0 | 0 | 0
53 | 29052275 | 29051723 | 28253181 | 1 | 1 | 1 | 3 | 01.7.03.01-0001 | ТССЦ Республики Крым (ред. 2017), 01.7.03.01-0001, Приказ Минстроя России от 28.09.2017 г. № 1346/пр | Вода | 1339 | 1007 | м3 | м3 | 1 | 0.2 | 2.44 | 0 | 0 | 0 | 0 | 1 | 0 |  | 0.2 | 2 | 29052275 | 87 | 0 | 0 | 0 | 0 | 0 | 0 | 0 | 0
53 | 29052276 | 29051723 | 28247645 | 21 | 1 | 1 | 3 | 04.2.01.04 |  | Смесь асфальтобетонная | 1348 | 1009 | т | т | 1000 | 96.6 | 0 | 0 | 0 | 0 | 0 | 0 | 0 |  | 96.6 | 2 | 29052276 | 88 | 0 | 0 | 0 | 0 | 0 | 0 | 0 | 0
53 | 29052277 | 29051723 | 28277600 | 1 | 1 | 1 | 3 | 08.1.02.11-0001 | ТССЦ Республики Крым (ред. 2017), 08.1.02.11-0001, Приказ Минстроя России от 28.09.2017 г. № 1397/пр | Поковки из квадратных заготовок, масса 1,8 кг | 1348 | 1009 | т | т | 1000 | 0.0062 | 6730.2 | 0 | 0 | 0 | 0 | 1 | 0 |  | 0.0062 | 2 | 29052277 | 89 | 0 | 0 | 0 | 0 | 0 | 0 | 0 | 0
53 | 29052278 | 29051723 | 28283690 | 1 | 1 | 1 | 3 | 11.1.03.01-0079 | ТССЦ Республики Крым (ред. 2017), 11.1.03.01-0079, Приказ Минстроя России от 28.09.2017 г. № 1397/пр | Бруски обрезные хвойных пород длиной 4-6,5 м, шириной 75-150 мм, толщиной 40-75 мм, III сорта | 1339 | 1007 | м3 | м3 | 1 | 0.15 | 1603.15 | 0 | 0 | 0 | 0 | 1 | 0 |  | 0.15 | 2 | 29052278 | 90 | 0 | 0 | 0 | 0 | 0 | 0 | 0 | 0
58 | 29052282 | 29052281 | 28425676 | 1 | 1 | 1 | 1 | 1-100-40-82 |  | Рабочий среднего разряда 4 | 1191 | 1013 | чел.-ч. | чел.-ч. | 1 | 0.09 | 0 | 0 | 0 | 8.59 | 0 | 1 | 1 | )*1,2*2)*1,15 | 0.2484 | 2 | 29052282 | 91 | 0 | 0 | 0 | 0 | 0 | 0 | 0 | 0
58 | 29052283 | 29052281 | 28337147 | 1 | 1 | 1 | 2 | 91.08.02-011 | ТСЭМ Республики Крым (ред. 2017), 91.08.02-011, Приказ Минстроя России от 28.09.2017 г. № 1296/пр | Гудронаторы ручные | 1368 | 1011 | маш.-ч | маш.-ч | 1 | 0.18 | 0 | 17.2 | 0 | 0 | 0 | 1 | 0 | )*1,2*2)*1,25 | 0.54 | 2 | 29052283 | 92 | 0 | 0 | 0 | 0 | 0 | 0 | 0 | 0
58 | 29052284 | 29052281 | 28249992 | 21 | 1 | 1 | 3 | 01.2.01.02 |  | Битум | 1348 | 1009 | т | т | 1000 | 0.0014 | 0 | 0 | 0 | 0 | 0 | 0 | 0 |  | 0.0014 | 2 | 29052284 | 93 | 0 | 0 | 0 | 0 | 0 | 0 | 0 | 0
58 | 29052285 | 29052281 | 28247645 | 21 | 1 | 1 | 3 | 04.2.01.04 |  | Смесь асфальтобетонная | 1348 | 1009 | т | т | 1000 | 12.1 | 0 | 0 | 0 | 0 | 0 | 0 | 0 |  | 12.1 | 2 | 29052285 | 94 | 0 | 0 | 0 | 0 | 0 | 0 | 0 | 0
59 | 29052282 | 29052281 | 28425676 | 1 | 1 | 1 | 1 | 1-100-40-82 |  | Рабочий среднего разряда 4 | 1191 | 1013 | чел.-ч. | чел.-ч. | 1 | 0.09 | 0 | 0 | 0 | 8.59 | 0 | 1 | 1 | )*1,2*2)*1,15 | 0.2484 | 2 | 29052282 | 95 | 0 | 0 | 0 | 0 | 0 | 0 | 0 | 0
59 | 29052283 | 29052281 | 28337147 | 1 | 1 | 1 | 2 | 91.08.02-011 | ТСЭМ Республики Крым (ред. 2017), 91.08.02-011, Приказ Минстроя России от 28.09.2017 г. № 1296/пр | Гудронаторы ручные | 1368 | 1011 | маш.-ч | маш.-ч | 1 | 0.18 | 0 | 17.2 | 0 | 0 | 0 | 1 | 0 | )*1,2*2)*1,25 | 0.54 | 2 | 29052283 | 96 | 0 | 0 | 0 | 0 | 0 | 0 | 0 | 0
59 | 29052284 | 29052281 | 28249992 | 21 | 1 | 1 | 3 | 01.2.01.02 |  | Битум | 1348 | 1009 | т | т | 1000 | 0.0014 | 0 | 0 | 0 | 0 | 0 | 0 | 0 |  | 0.0014 | 2 | 29052284 | 97 | 0 | 0 | 0 | 0 | 0 | 0 | 0 | 0
59 | 29052285 | 29052281 | 28247645 | 21 | 1 | 1 | 3 | 04.2.01.04 |  | Смесь асфальтобетонная | 1348 | 1009 | т | т | 1000 | 12.1 | 0 | 0 | 0 | 0 | 0 | 0 | 0 |  | 12.1 | 2 | 29052285 | 98 | 0 | 0 | 0 | 0 | 0 | 0 | 0 | 0
68 | 29051768 | 29051759 | 28421378 | 1 | 1 | 1 | 1 | 1-100-29-82 |  | Рабочий среднего разряда 2.9 | 1191 | 1013 | чел.-ч. | чел.-ч. | 1 | 76.08 | 0 | 0 | 0 | 7.55 | 0 | 1 | 1 | )*1,15 | 87.492 | 2 | 29051760 | 99 | 0 | 0 | 0 | 0 | 0 | 0 | 0 | 0
68 | 29051769 | 29051759 | 28419515 | 1 | 1 | 1 | 1 | 4-100-00-82 |  | Затраты труда машинистов | 1191 | 1013 | чел.-ч. | чел.-ч. | 1 | 0.72 | 0 | 0 | 0 | 0 | 0 | 1 | 2 | )*1,25 | 0.9 | 2 | 29051761 | 100 | 0 | 0 | 0 | 0 | 0 | 0 | 0 | 0
68 | 29051770 | 29051759 | 28336675 | 1 | 1 | 1 | 2 | 91.05.05-014 | ТСЭМ Республики Крым (ред. 2017), 91.05.05-014, Приказ Минстроя России от 28.09.2017 г. № 1296/пр | Краны на автомобильном ходу, грузоподъемность 10 т | 1368 | 1011 | маш.-ч | маш.-ч | 1 | 0.68 | 0 | 112.77 | 11.84 | 0 | 0 | 1 | 0 | )*1,25 | 0.85 | 2 | 29051762 | 101 | 0 | 0 | 0 | 0 | 0 | 0 | 0 | 0
68 | 29051771 | 29051759 | 28337840 | 1 | 1 | 1 | 2 | 91.14.02-001 | ТСЭМ Республики Крым (ред. 2017), 91.14.02-001, Приказ Минстроя России от 28.09.2017 г. № 1296/пр | Автомобили бортовые, грузоподъемность до 5 т | 1368 | 1011 | маш.-ч | маш.-ч | 1 | 0.04 | 0 | 86.79 | 10.13 | 0 | 0 | 1 | 0 | )*1,25 | 0.05 | 2 | 29051763 | 102 | 0 | 0 | 0 | 0 | 0 | 0 | 0 | 0
68 | 29051772 | 29051759 | 28256174 | 1 | 1 | 1 | 3 | 01.7.15.06-0111 | ТССЦ Республики Крым (ред. 2017), 01.7.15.06-0111, Приказ Минстроя России от 28.09.2017 г. № 1346/пр | Гвозди строительные | 1348 | 1009 | т | т | 1000 | 0.001 | 7671.42 | 0 | 0 | 0 | 0 | 1 | 0 |  | 0.001 | 2 | 29051764 | 103 | 0 | 0 | 0 | 0 | 0 | 0 | 0 | 0
68 | 29051773 | 29051759 | 28258912 | 1 | 1 | 1 | 3 | 04.1.02.05-0006 | ТССЦ Республики Крым (ред. 2017), 04.1.02.05-0006, Приказ Минстроя России от 28.09.2017 г. № 1346/пр | Бетон тяжелый, класс В15 (М200) | 1339 | 1007 | м3 | м3 | 1 | 5.9 | 674.36 | 0 | 0 | 0 | 0 | 1 | 0 |  | 5.9 | 2 | 29051765 | 104 | 0 | 0 | 0 | 0 | 0 | 0 | 0 | 0
68 | 29051774 | 29051759 | 28259185 | 1 | 1 | 1 | 3 | 04.3.01.09-0014 | ТССЦ Республики Крым (ред. 2017), 04.3.01.09-0014, Приказ Минстроя России от 28.09.2017 г. № 1346/пр | Раствор готовый кладочный цементный марки 100 | 1339 | 1007 | м3 | м3 | 1 | 0.06 | 799.15 | 0 | 0 | 0 | 0 | 1 | 0 |  | 0.06 | 2 | 29051766 | 105 | 0 | 0 | 0 | 0 | 0 | 0 | 0 | 0
68 | 29051775 | 29051759 | 28283721 | 1 | 1 | 1 | 3 | 11.1.03.03-0012 | ТССЦ Республики Крым (ред. 2017), 11.1.03.03-0012, Приказ Минстроя России от 28.09.2017 г. № 1397/пр | Брусья необрезные хвойных пород длиной 4-6,5 м, все ширины, толщиной 100, 125 мм, IV сорта | 1339 | 1007 | м3 | м3 | 1 | 0.17 | 1316.16 | 0 | 0 | 0 | 0 | 1 | 0 |  | 0.17 | 2 | 29051767 | 106 | 0 | 0 | 0 | 0 | 0 | 0 | 0 | 0
68 | 29051776 | 29051759 | 28249985 | 21 | 1 | 1 | 3 | 13.2.03.02 |  | Камни бортовые | 1301 | 1003 | м | м | 1 | 100 | 0 | 0 | 0 | 0 | 0 | 0 | 0 |  | 100 | 3 | -1 |  | 0 | 0 | 0 | 0 | 0 | 0 | 0 | 0
69 | 29051768 | 29051759 | 28421378 | 1 | 1 | 1 | 1 | 1-100-29-82 |  | Рабочий среднего разряда 2.9 | 1191 | 1013 | чел.-ч. | чел.-ч. | 1 | 76.08 | 0 | 0 | 0 | 7.55 | 0 | 1 | 1 | )*1,15 | 87.492 | 2 | 29051760 | 107 | 0 | 0 | 0 | 0 | 0 | 0 | 0 | 0
69 | 29051769 | 29051759 | 28419515 | 1 | 1 | 1 | 1 | 4-100-00-82 |  | Затраты труда машинистов | 1191 | 1013 | чел.-ч. | чел.-ч. | 1 | 0.72 | 0 | 0 | 0 | 0 | 0 | 1 | 2 | )*1,25 | 0.9 | 2 | 29051761 | 108 | 0 | 0 | 0 | 0 | 0 | 0 | 0 | 0
69 | 29051770 | 29051759 | 28336675 | 1 | 1 | 1 | 2 | 91.05.05-014 | ТСЭМ Республики Крым (ред. 2017), 91.05.05-014, Приказ Минстроя России от 28.09.2017 г. № 1296/пр | Краны на автомобильном ходу, грузоподъемность 10 т | 1368 | 1011 | маш.-ч | маш.-ч | 1 | 0.68 | 0 | 112.77 | 11.84 | 0 | 0 | 1 | 0 | )*1,25 | 0.85 | 2 | 29051762 | 109 | 0 | 0 | 0 | 0 | 0 | 0 | 0 | 0
69 | 29051771 | 29051759 | 28337840 | 1 | 1 | 1 | 2 | 91.14.02-001 | ТСЭМ Республики Крым (ред. 2017), 91.14.02-001, Приказ Минстроя России от 28.09.2017 г. № 1296/пр | Автомобили бортовые, грузоподъемность до 5 т | 1368 | 1011 | маш.-ч | маш.-ч | 1 | 0.04 | 0 | 86.79 | 10.13 | 0 | 0 | 1 | 0 | )*1,25 | 0.05 | 2 | 29051763 | 110 | 0 | 0 | 0 | 0 | 0 | 0 | 0 | 0
69 | 29051772 | 29051759 | 28256174 | 1 | 1 | 1 | 3 | 01.7.15.06-0111 | ТССЦ Республики Крым (ред. 2017), 01.7.15.06-0111, Приказ Минстроя России от 28.09.2017 г. № 1346/пр | Гвозди строительные | 1348 | 1009 | т | т | 1000 | 0.001 | 7671.42 | 0 | 0 | 0 | 0 | 1 | 0 |  | 0.001 | 2 | 29051764 | 111 | 0 | 0 | 0 | 0 | 0 | 0 | 0 | 0
69 | 29051773 | 29051759 | 28258912 | 1 | 1 | 1 | 3 | 04.1.02.05-0006 | ТССЦ Республики Крым (ред. 2017), 04.1.02.05-0006, Приказ Минстроя России от 28.09.2017 г. № 1346/пр | Бетон тяжелый, класс В15 (М200) | 1339 | 1007 | м3 | м3 | 1 | 5.9 | 674.36 | 0 | 0 | 0 | 0 | 1 | 0 |  | 5.9 | 2 | 29051765 | 112 | 0 | 0 | 0 | 0 | 0 | 0 | 0 | 0
69 | 29051774 | 29051759 | 28259185 | 1 | 1 | 1 | 3 | 04.3.01.09-0014 | ТССЦ Республики Крым (ред. 2017), 04.3.01.09-0014, Приказ Минстроя России от 28.09.2017 г. № 1346/пр | Раствор готовый кладочный цементный марки 100 | 1339 | 1007 | м3 | м3 | 1 | 0.06 | 799.15 | 0 | 0 | 0 | 0 | 1 | 0 |  | 0.06 | 2 | 29051766 | 113 | 0 | 0 | 0 | 0 | 0 | 0 | 0 | 0
69 | 29051775 | 29051759 | 28283721 | 1 | 1 | 1 | 3 | 11.1.03.03-0012 | ТССЦ Республики Крым (ред. 2017), 11.1.03.03-0012, Приказ Минстроя России от 28.09.2017 г. № 1397/пр | Брусья необрезные хвойных пород длиной 4-6,5 м, все ширины, толщиной 100, 125 мм, IV сорта | 1339 | 1007 | м3 | м3 | 1 | 0.17 | 1316.16 | 0 | 0 | 0 | 0 | 1 | 0 |  | 0.17 | 2 | 29051767 | 114 | 0 | 0 | 0 | 0 | 0 | 0 | 0 | 0
69 | 29051776 | 29051759 | 28249985 | 21 | 1 | 1 | 3 | 13.2.03.02 |  | Камни бортовые | 1301 | 1003 | м | м | 1 | 100 | 0 | 0 | 0 | 0 | 0 | 0 | 0 |  | 100 | 3 | -1 |  | 0 | 0 | 0 | 0 | 0 | 0 | 0 | 0
72 | 29051781 | 29051778 | 28419515 | 1 | 1 | 1 | 1 | 4-100-00-82 |  | Затраты труда машинистов | 1191 | 1013 | чел.-ч. | чел.-ч. | 1 | 0.66 | 0 | 0 | 0 | 0 | 0 | 1 | 2 | )*1,25 | 0.825 | 2 | 29051779 | 115 | 0 | 0 | 0 | 0 | 0 | 0 | 0 | 0
72 | 29051782 | 29051778 | 28337141 | 1 | 1 | 1 | 2 | 91.08.02-001 | ТСЭМ Республики Крым (ред. 2017), 91.08.02-001, Приказ Минстроя России от 28.09.2017 г. № 1296/пр | Автогудронаторы 3500 л | 1368 | 1011 | маш.-ч | маш.-ч | 1 | 0.33 | 0 | 126.29 | 18.95 | 0 | 0 | 1 | 0 | )*1,25+2,76 | 3.1725 | 2 | 29051780 | 116 | 0 | 0 | 0 | 0 | 0 | 0 | 0 | 0
72 | 29051783 | 29051778 | 28249509 | 21 | 1 | 1 | 3 | 01.2.01.02 |  | Битум | 1348 | 1009 | т | т | 1000 | 1.03 | 0 | 0 | 0 | 0 | 0 | 0 | 0 |  | 1.03 | 3 | -1 |  | 0 | 0 | 0 | 0 | 0 | 0 | 0 | 0
73 | 29051781 | 29051778 | 28419515 | 1 | 1 | 1 | 1 | 4-100-00-82 |  | Затраты труда машинистов | 1191 | 1013 | чел.-ч. | чел.-ч. | 1 | 0.66 | 0 | 0 | 0 | 0 | 0 | 1 | 2 | )*1,25 | 0.825 | 2 | 29051779 | 117 | 0 | 0 | 0 | 0 | 0 | 0 | 0 | 0
73 | 29051782 | 29051778 | 28337141 | 1 | 1 | 1 | 2 | 91.08.02-001 | ТСЭМ Республики Крым (ред. 2017), 91.08.02-001, Приказ Минстроя России от 28.09.2017 г. № 1296/пр | Автогудронаторы 3500 л | 1368 | 1011 | маш.-ч | маш.-ч | 1 | 0.33 | 0 | 126.29 | 18.95 | 0 | 0 | 1 | 0 | )*1,25+2,76 | 3.1725 | 2 | 29051780 | 118 | 0 | 0 | 0 | 0 | 0 | 0 | 0 | 0
73 | 29051783 | 29051778 | 28249509 | 21 | 1 | 1 | 3 | 01.2.01.02 |  | Битум | 1348 | 1009 | т | т | 1000 | 1.03 | 0 | 0 | 0 | 0 | 0 | 0 | 0 |  | 1.03 | 3 | -1 |  | 0 | 0 | 0 | 0 | 0 | 0 | 0 | 0
76 | 29051796 | 29051785 | 28421356 | 1 | 1 | 1 | 1 | 1-100-25-82 |  | Рабочий среднего разряда 2.5 | 1191 | 1013 | чел.-ч. | чел.-ч. | 1 | 21.89 | 0 | 0 | 0 | 7.29 | 0 | 1 | 1 | )*1,15 | 25.1735 | 2 | 29051786 | 119 | 0 | 0 | 0 | 0 | 0 | 0 | 0 | 0
76 | 29051797 | 29051785 | 28419515 | 1 | 1 | 1 | 1 | 4-100-00-82 |  | Затраты труда машинистов | 1191 | 1013 | чел.-ч. | чел.-ч. | 1 | 4.52 | 0 | 0 | 0 | 0 | 0 | 1 | 2 | )*1,25 | 5.65 | 2 | 29051787 | 120 | 0 | 0 | 0 | 0 | 0 | 0 | 0 | 0
76 | 29051798 | 29051785 | 28336884 | 1 | 1 | 1 | 2 | 91.06.05-011 | ТСЭМ Республики Крым (ред. 2017), 91.06.05-011, Приказ Минстроя России от 28.09.2017 г. № 1296/пр | Погрузчик, грузоподъемность 5 т | 1368 | 1011 | маш.-ч | маш.-ч | 1 | 0.13 | 0 | 93.73 | 8.82 | 0 | 0 | 1 | 0 | )*1,25 | 0.1625 | 2 | 29051788 | 121 | 0 | 0 | 0 | 0 | 0 | 0 | 0 | 0
76 | 29051799 | 29051785 | 28337241 | 1 | 1 | 1 | 2 | 91.08.04-021 | ТСЭМ Республики Крым (ред. 2017), 91.08.04-021, Приказ Минстроя России от 28.09.2017 г. № 1296/пр | Котлы битумные передвижные 400 л | 1368 | 1011 | маш.-ч | маш.-ч | 1 | 0.6 | 0 | 31.63 | 0 | 0 | 0 | 1 | 0 | )*1,25 | 0.75 | 2 | 29051789 | 122 | 0 | 0 | 0 | 0 | 0 | 0 | 0 | 0
76 | 29051800 | 29051785 | 28337292 | 1 | 1 | 1 | 2 | 91.08.06-003 | ТСЭМ Республики Крым (ред. 2017), 91.08.06-003, Приказ Минстроя России от 28.09.2017 г. № 1296/пр | Нарезчик швов, максимальная глубина резки 200 мм | 1368 | 1011 | маш.-ч | маш.-ч | 1 | 8.36 | 0 | 63.17 | 0 | 0 | 0 | 1 | 0 | )*1,25 | 10.45 | 2 | 29051790 | 123 | 0 | 0 | 0 | 0 | 0 | 0 | 0 | 0
76 | 29051801 | 29051785 | 28337361 | 1 | 1 | 1 | 2 | 91.08.11-011 | ТСЭМ Республики Крым (ред. 2017), 91.08.11-011, Приказ Минстроя России от 28.09.2017 г. № 1296/пр | Заливщик швов на базе автомобиля | 1368 | 1011 | маш.-ч | маш.-ч | 1 | 3.25 | 0 | 194.67 | 10.13 | 0 | 0 | 1 | 0 | )*1,25 | 4.0625 | 2 | 29051791 | 124 | 0 | 0 | 0 | 0 | 0 | 0 | 0 | 0
76 | 29051802 | 29051785 | 28337789 | 1 | 1 | 1 | 2 | 91.13.01-038 | ТСЭМ Республики Крым (ред. 2017), 91.13.01-038, Приказ Минстроя России от 28.09.2017 г. № 1296/пр | Машины поливомоечные 6000 л | 1368 | 1011 | маш.-ч | маш.-ч | 1 | 0.92 | 0 | 119.44 | 10.13 | 0 | 0 | 1 | 0 | )*1,25 | 1.15 | 2 | 29051792 | 125 | 0 | 0 | 0 | 0 | 0 | 0 | 0 | 0
76 | 29051803 | 29051785 | 28337840 | 1 | 1 | 1 | 2 | 91.14.02-001 | ТСЭМ Республики Крым (ред. 2017), 91.14.02-001, Приказ Минстроя России от 28.09.2017 г. № 1296/пр | Автомобили бортовые, грузоподъемность до 5 т | 1368 | 1011 | маш.-ч | маш.-ч | 1 | 0.03 | 0 | 86.79 | 10.13 | 0 | 0 | 1 | 0 | )*1,25 | 0.0375 | 2 | 29051793 | 126 | 0 | 0 | 0 | 0 | 0 | 0 | 0 | 0
76 | 29051804 | 29051785 | 28338155 | 1 | 1 | 1 | 2 | 91.18.01-007 | ТСЭМ Республики Крым (ред. 2017), 91.18.01-007, Приказ Минстроя России от 28.09.2017 г. № 1296/пр | Компрессоры передвижные с двигателем внутреннего сгорания, давлением до 686 кПа (7 ат), производительность до 5 м3/мин | 1368 | 1011 | маш.-ч | маш.-ч | 1 | 0.19 | 0 | 91.1 | 8.82 | 0 | 0 | 1 | 0 | )*1,25 | 0.2375 | 2 | 29051794 | 127 | 0 | 0 | 0 | 0 | 0 | 0 | 0 | 0
76 | 29051805 | 29051785 | 28251150 | 1 | 1 | 1 | 3 | 01.2.01.01-0019 | ТССЦ Республики Крым (ред. 2017), 01.2.01.01-0019, Приказ Минстроя России от 28.09.2017 г. № 1346/пр | Битумы нефтяные дорожные марки БНД-60/90, БНД 90/130 | 1348 | 1009 | т | т | 1000 | 0.01 | 2123.75 | 0 | 0 | 0 | 0 | 1 | 0 |  | 0.01 | 3 | -1 |  | 0 | 0 | 0 | 0 | 0 | 0 | 0 | 0
76 | 29051806 | 29051785 | 28251227 | 1 | 1 | 1 | 3 | 01.2.03.03-0045 | ТССЦ Республики Крым (ред. 2017), 01.2.03.03-0045, Приказ Минстроя России от 28.09.2017 г. № 1346/пр | Мастика битумно-полимерная | 1348 | 1009 | т | т | 1000 | 0.07 | 11807.46 | 0 | 0 | 0 | 0 | 1 | 0 |  | 0.07 | 3 | -1 |  | 0 | 0 | 0 | 0 | 0 | 0 | 0 | 0
76 | 29051807 | 29051785 | 28253181 | 1 | 1 | 1 | 3 | 01.7.03.01-0001 | ТССЦ Республики Крым (ред. 2017), 01.7.03.01-0001, Приказ Минстроя России от 28.09.2017 г. № 1346/пр | Вода | 1339 | 1007 | м3 | м3 | 1 | 3.5 | 2.44 | 0 | 0 | 0 | 0 | 1 | 0 |  | 3.5 | 2 | 29051795 | 128 | 0 | 0 | 0 | 0 | 0 | 0 | 0 | 0
76 | 29051808 | 29051785 | 28249867 | 21 | 1 | 1 | 3 | 01.7.07.26 |  | Шнур полиуретановый | 1301 | 1003 | м | м | 1 | 100 | 0 | 0 | 0 | 0 | 0 | 0 | 0 |  | 100 | 3 | -1 |  | 0 | 0 | 0 | 0 | 0 | 0 | 0 | 0
76 | 29051809 | 29051785 | 28248584 | 21 | 1 | 1 | 3 | 02.3.01.02 |  | Песок для строительных работ природный | 1339 | 1007 | м3 | м3 | 1 | 2 | 0 | 0 | 0 | 0 | 0 | 0 | 0 |  | 2 | 3 | -1 |  | 0 | 0 | 0 | 0 | 0 | 0 | 0 | 0
77 | 29051796 | 29051785 | 28421356 | 1 | 1 | 1 | 1 | 1-100-25-82 |  | Рабочий среднего разряда 2.5 | 1191 | 1013 | чел.-ч. | чел.-ч. | 1 | 21.89 | 0 | 0 | 0 | 7.29 | 0 | 1 | 1 | )*1,15 | 25.1735 | 2 | 29051786 | 129 | 0 | 0 | 0 | 0 | 0 | 0 | 0 | 0
77 | 29051797 | 29051785 | 28419515 | 1 | 1 | 1 | 1 | 4-100-00-82 |  | Затраты труда машинистов | 1191 | 1013 | чел.-ч. | чел.-ч. | 1 | 4.52 | 0 | 0 | 0 | 0 | 0 | 1 | 2 | )*1,25 | 5.65 | 2 | 29051787 | 130 | 0 | 0 | 0 | 0 | 0 | 0 | 0 | 0
77 | 29051798 | 29051785 | 28336884 | 1 | 1 | 1 | 2 | 91.06.05-011 | ТСЭМ Республики Крым (ред. 2017), 91.06.05-011, Приказ Минстроя России от 28.09.2017 г. № 1296/пр | Погрузчик, грузоподъемность 5 т | 1368 | 1011 | маш.-ч | маш.-ч | 1 | 0.13 | 0 | 93.73 | 8.82 | 0 | 0 | 1 | 0 | )*1,25 | 0.1625 | 2 | 29051788 | 131 | 0 | 0 | 0 | 0 | 0 | 0 | 0 | 0
77 | 29051799 | 29051785 | 28337241 | 1 | 1 | 1 | 2 | 91.08.04-021 | ТСЭМ Республики Крым (ред. 2017), 91.08.04-021, Приказ Минстроя России от 28.09.2017 г. № 1296/пр | Котлы битумные передвижные 400 л | 1368 | 1011 | маш.-ч | маш.-ч | 1 | 0.6 | 0 | 31.63 | 0 | 0 | 0 | 1 | 0 | )*1,25 | 0.75 | 2 | 29051789 | 132 | 0 | 0 | 0 | 0 | 0 | 0 | 0 | 0
77 | 29051800 | 29051785 | 28337292 | 1 | 1 | 1 | 2 | 91.08.06-003 | ТСЭМ Республики Крым (ред. 2017), 91.08.06-003, Приказ Минстроя России от 28.09.2017 г. № 1296/пр | Нарезчик швов, максимальная глубина резки 200 мм | 1368 | 1011 | маш.-ч | маш.-ч | 1 | 8.36 | 0 | 63.17 | 0 | 0 | 0 | 1 | 0 | )*1,25 | 10.45 | 2 | 29051790 | 133 | 0 | 0 | 0 | 0 | 0 | 0 | 0 | 0
77 | 29051801 | 29051785 | 28337361 | 1 | 1 | 1 | 2 | 91.08.11-011 | ТСЭМ Республики Крым (ред. 2017), 91.08.11-011, Приказ Минстроя России от 28.09.2017 г. № 1296/пр | Заливщик швов на базе автомобиля | 1368 | 1011 | маш.-ч | маш.-ч | 1 | 3.25 | 0 | 194.67 | 10.13 | 0 | 0 | 1 | 0 | )*1,25 | 4.0625 | 2 | 29051791 | 134 | 0 | 0 | 0 | 0 | 0 | 0 | 0 | 0
77 | 29051802 | 29051785 | 28337789 | 1 | 1 | 1 | 2 | 91.13.01-038 | ТСЭМ Республики Крым (ред. 2017), 91.13.01-038, Приказ Минстроя России от 28.09.2017 г. № 1296/пр | Машины поливомоечные 6000 л | 1368 | 1011 | маш.-ч | маш.-ч | 1 | 0.92 | 0 | 119.44 | 10.13 | 0 | 0 | 1 | 0 | )*1,25 | 1.15 | 2 | 29051792 | 135 | 0 | 0 | 0 | 0 | 0 | 0 | 0 | 0
77 | 29051803 | 29051785 | 28337840 | 1 | 1 | 1 | 2 | 91.14.02-001 | ТСЭМ Республики Крым (ред. 2017), 91.14.02-001, Приказ Минстроя России от 28.09.2017 г. № 1296/пр | Автомобили бортовые, грузоподъемность до 5 т | 1368 | 1011 | маш.-ч | маш.-ч | 1 | 0.03 | 0 | 86.79 | 10.13 | 0 | 0 | 1 | 0 | )*1,25 | 0.0375 | 2 | 29051793 | 136 | 0 | 0 | 0 | 0 | 0 | 0 | 0 | 0
77 | 29051804 | 29051785 | 28338155 | 1 | 1 | 1 | 2 | 91.18.01-007 | ТСЭМ Республики Крым (ред. 2017), 91.18.01-007, Приказ Минстроя России от 28.09.2017 г. № 1296/пр | Компрессоры передвижные с двигателем внутреннего сгорания, давлением до 686 кПа (7 ат), производительность до 5 м3/мин | 1368 | 1011 | маш.-ч | маш.-ч | 1 | 0.19 | 0 | 91.1 | 8.82 | 0 | 0 | 1 | 0 | )*1,25 | 0.2375 | 2 | 29051794 | 137 | 0 | 0 | 0 | 0 | 0 | 0 | 0 | 0
77 | 29051805 | 29051785 | 28251150 | 1 | 1 | 1 | 3 | 01.2.01.01-0019 | ТССЦ Республики Крым (ред. 2017), 01.2.01.01-0019, Приказ Минстроя России от 28.09.2017 г. № 1346/пр | Битумы нефтяные дорожные марки БНД-60/90, БНД 90/130 | 1348 | 1009 | т | т | 1000 | 0.01 | 2123.75 | 0 | 0 | 0 | 0 | 1 | 0 |  | 0.01 | 3 | -1 |  | 0 | 0 | 0 | 0 | 0 | 0 | 0 | 0
77 | 29051806 | 29051785 | 28251227 | 1 | 1 | 1 | 3 | 01.2.03.03-0045 | ТССЦ Республики Крым (ред. 2017), 01.2.03.03-0045, Приказ Минстроя России от 28.09.2017 г. № 1346/пр | Мастика битумно-полимерная | 1348 | 1009 | т | т | 1000 | 0.07 | 11807.46 | 0 | 0 | 0 | 0 | 1 | 0 |  | 0.07 | 3 | -1 |  | 0 | 0 | 0 | 0 | 0 | 0 | 0 | 0
77 | 29051807 | 29051785 | 28253181 | 1 | 1 | 1 | 3 | 01.7.03.01-0001 | ТССЦ Республики Крым (ред. 2017), 01.7.03.01-0001, Приказ Минстроя России от 28.09.2017 г. № 1346/пр | Вода | 1339 | 1007 | м3 | м3 | 1 | 3.5 | 2.44 | 0 | 0 | 0 | 0 | 1 | 0 |  | 3.5 | 2 | 29051795 | 138 | 0 | 0 | 0 | 0 | 0 | 0 | 0 | 0
77 | 29051808 | 29051785 | 28249867 | 21 | 1 | 1 | 3 | 01.7.07.26 |  | Шнур полиуретановый | 1301 | 1003 | м | м | 1 | 100 | 0 | 0 | 0 | 0 | 0 | 0 | 0 |  | 100 | 3 | -1 |  | 0 | 0 | 0 | 0 | 0 | 0 | 0 | 0
77 | 29051809 | 29051785 | 28248584 | 21 | 1 | 1 | 3 | 02.3.01.02 |  | Песок для строительных работ природный | 1339 | 1007 | м3 | м3 | 1 | 2 | 0 | 0 | 0 | 0 | 0 | 0 | 0 |  | 2 | 3 | -1 |  | 0 | 0 | 0 | 0 | 0 | 0 | 0 | 0
84 | 29051815 | 29051813 | 28419887 | 1 | 1 | 1 | 1 | 1-100-30-82 |  | Рабочий среднего разряда 3 | 1191 | 1013 | чел.-ч. | чел.-ч. | 1 | 123 | 0 | 0 | 0 | 7.61 | 0 | 1 | 1 | )*1,15 | 141.45 | 2 | 29051814 | 139 | 0 | 0 | 0 | 0 | 0 | 0 | 0 | 0
85 | 29051815 | 29051813 | 28419887 | 1 | 1 | 1 | 1 | 1-100-30-82 |  | Рабочий среднего разряда 3 | 1191 | 1013 | чел.-ч. | чел.-ч. | 1 | 123 | 0 | 0 | 0 | 7.61 | 0 | 1 | 1 | )*1,15 | 141.45 | 2 | 29051814 | 140 | 0 | 0 | 0 | 0 | 0 | 0 | 0 | 0
124 | 29051824 | 29051818 | 28419637 | 1 | 1 | 1 | 1 | 1-100-20-82 |  | Рабочий среднего разряда 2 | 1191 | 1013 | чел.-ч. | чел.-ч. | 1 | 31.32 | 0 | 0 | 0 | 6.97 | 0 | 1 | 1 | )*1,15)*1,25 | 45.0225 | 2 | 29051819 | 141 | 0 | 0 | 0 | 0 | 0 | 0 | 0 | 0
124 | 29051825 | 29051818 | 28419515 | 1 | 1 | 1 | 1 | 4-100-00-82 |  | Затраты труда машинистов | 1191 | 1013 | чел.-ч. | чел.-ч. | 1 | 90.09 | 0 | 0 | 0 | 0 | 0 | 1 | 2 | )*1,25)*1,25 | 140.7656 | 2 | 29051820 | 142 | 0 | 0 | 0 | 0 | 0 | 0 | 0 | 0
124 | 29051826 | 29051818 | 28335946 | 1 | 1 | 1 | 2 | 91.01.01-034 | ТСЭМ Республики Крым (ред. 2017), 91.01.01-034, Приказ Минстроя России от 28.09.2017 г. № 1296/пр | Бульдозеры, мощность 59 кВт (80 л.с.) | 1368 | 1011 | маш.-ч | маш.-ч | 1 | 17.05 | 0 | 60.56 | 10.13 | 0 | 0 | 1 | 0 | )*1,25)*1,25 | 26.6406 | 2 | 29051821 | 143 | 0 | 0 | 0 | 0 | 0 | 0 | 0 | 0
124 | 29051827 | 29051818 | 28336068 | 1 | 1 | 1 | 2 | 91.01.05-106 | ТСЭМ Республики Крым (ред. 2017), 91.01.05-106, Приказ Минстроя России от 28.09.2017 г. № 1296/пр | Экскаваторы одноковшовые дизельные на пневмоколесном ходу, емкость ковша 0,25 м3 | 1368 | 1011 | маш.-ч | маш.-ч | 1 | 73.04 | 0 | 70.49 | 10.13 | 0 | 0 | 1 | 0 | )*1,25)*1,25 | 114.125 | 2 | 29051822 | 144 | 0 | 0 | 0 | 0 | 0 | 0 | 0 | 0
124 | 29051828 | 29051818 | 28257901 | 1 | 1 | 1 | 3 | 02.2.05.04-0093 | ТССЦ Республики Крым (ред. 2017), 02.2.05.04-0093, Приказ Минстроя России от 28.09.2017 г. № 1346/пр | Щебень из природного камня для строительных работ марка 800, фракция 20-40 мм | 1339 | 1007 | м3 | м3 | 1 | 0.04 | 165.33 | 0 | 0 | 0 | 0 | 1 | 0 |  | 0.04 | 2 | 29051823 | 145 | 0 | 0 | 0 | 0 | 0 | 0 | 0 | 0
125 | 29051824 | 29051818 | 28419637 | 1 | 1 | 1 | 1 | 1-100-20-82 |  | Рабочий среднего разряда 2 | 1191 | 1013 | чел.-ч. | чел.-ч. | 1 | 31.32 | 0 | 0 | 0 | 6.97 | 0 | 1 | 1 | )*1,15)*1,25 | 45.0225 | 2 | 29051819 | 146 | 0 | 0 | 0 | 0 | 0 | 0 | 0 | 0
125 | 29051825 | 29051818 | 28419515 | 1 | 1 | 1 | 1 | 4-100-00-82 |  | Затраты труда машинистов | 1191 | 1013 | чел.-ч. | чел.-ч. | 1 | 90.09 | 0 | 0 | 0 | 0 | 0 | 1 | 2 | )*1,25)*1,25 | 140.7656 | 2 | 29051820 | 147 | 0 | 0 | 0 | 0 | 0 | 0 | 0 | 0
125 | 29051826 | 29051818 | 28335946 | 1 | 1 | 1 | 2 | 91.01.01-034 | ТСЭМ Республики Крым (ред. 2017), 91.01.01-034, Приказ Минстроя России от 28.09.2017 г. № 1296/пр | Бульдозеры, мощность 59 кВт (80 л.с.) | 1368 | 1011 | маш.-ч | маш.-ч | 1 | 17.05 | 0 | 60.56 | 10.13 | 0 | 0 | 1 | 0 | )*1,25)*1,25 | 26.6406 | 2 | 29051821 | 148 | 0 | 0 | 0 | 0 | 0 | 0 | 0 | 0
125 | 29051827 | 29051818 | 28336068 | 1 | 1 | 1 | 2 | 91.01.05-106 | ТСЭМ Республики Крым (ред. 2017), 91.01.05-106, Приказ Минстроя России от 28.09.2017 г. № 1296/пр | Экскаваторы одноковшовые дизельные на пневмоколесном ходу, емкость ковша 0,25 м3 | 1368 | 1011 | маш.-ч | маш.-ч | 1 | 73.04 | 0 | 70.49 | 10.13 | 0 | 0 | 1 | 0 | )*1,25)*1,25 | 114.125 | 2 | 29051822 | 149 | 0 | 0 | 0 | 0 | 0 | 0 | 0 | 0
125 | 29051828 | 29051818 | 28257901 | 1 | 1 | 1 | 3 | 02.2.05.04-0093 | ТССЦ Республики Крым (ред. 2017), 02.2.05.04-0093, Приказ Минстроя России от 28.09.2017 г. № 1346/пр | Щебень из природного камня для строительных работ марка 800, фракция 20-40 мм | 1339 | 1007 | м3 | м3 | 1 | 0.04 | 165.33 | 0 | 0 | 0 | 0 | 1 | 0 |  | 0.04 | 2 | 29051823 | 150 | 0 | 0 | 0 | 0 | 0 | 0 | 0 | 0
128 | 29051839 | 29051830 | 28421378 | 1 | 1 | 1 | 1 | 1-100-29-82 |  | Рабочий среднего разряда 2.9 | 1191 | 1013 | чел.-ч. | чел.-ч. | 1 | 76.08 | 0 | 0 | 0 | 7.55 | 0 | 1 | 1 | )*1,15 | 87.492 | 2 | 29051831 | 151 | 0 | 0 | 0 | 0 | 0 | 0 | 0 | 0
128 | 29051840 | 29051830 | 28419515 | 1 | 1 | 1 | 1 | 4-100-00-82 |  | Затраты труда машинистов | 1191 | 1013 | чел.-ч. | чел.-ч. | 1 | 0.72 | 0 | 0 | 0 | 0 | 0 | 1 | 2 | )*1,25 | 0.9 | 2 | 29051832 | 152 | 0 | 0 | 0 | 0 | 0 | 0 | 0 | 0
128 | 29051841 | 29051830 | 28336675 | 1 | 1 | 1 | 2 | 91.05.05-014 | ТСЭМ Республики Крым (ред. 2017), 91.05.05-014, Приказ Минстроя России от 28.09.2017 г. № 1296/пр | Краны на автомобильном ходу, грузоподъемность 10 т | 1368 | 1011 | маш.-ч | маш.-ч | 1 | 0.68 | 0 | 112.77 | 11.84 | 0 | 0 | 1 | 0 | )*1,25 | 0.85 | 2 | 29051833 | 153 | 0 | 0 | 0 | 0 | 0 | 0 | 0 | 0
128 | 29051842 | 29051830 | 28337840 | 1 | 1 | 1 | 2 | 91.14.02-001 | ТСЭМ Республики Крым (ред. 2017), 91.14.02-001, Приказ Минстроя России от 28.09.2017 г. № 1296/пр | Автомобили бортовые, грузоподъемность до 5 т | 1368 | 1011 | маш.-ч | маш.-ч | 1 | 0.04 | 0 | 86.79 | 10.13 | 0 | 0 | 1 | 0 | )*1,25 | 0.05 | 2 | 29051834 | 154 | 0 | 0 | 0 | 0 | 0 | 0 | 0 | 0
128 | 29051843 | 29051830 | 28256174 | 1 | 1 | 1 | 3 | 01.7.15.06-0111 | ТССЦ Республики Крым (ред. 2017), 01.7.15.06-0111, Приказ Минстроя России от 28.09.2017 г. № 1346/пр | Гвозди строительные | 1348 | 1009 | т | т | 1000 | 0.001 | 7671.42 | 0 | 0 | 0 | 0 | 1 | 0 |  | 0.001 | 2 | 29051835 | 155 | 0 | 0 | 0 | 0 | 0 | 0 | 0 | 0
128 | 29051844 | 29051830 | 28258912 | 1 | 1 | 1 | 3 | 04.1.02.05-0006 | ТССЦ Республики Крым (ред. 2017), 04.1.02.05-0006, Приказ Минстроя России от 28.09.2017 г. № 1346/пр | Бетон тяжелый, класс В15 (М200) | 1339 | 1007 | м3 | м3 | 1 | 5.9 | 674.36 | 0 | 0 | 0 | 0 | 1 | 0 |  | 5.9 | 2 | 29051836 | 156 | 0 | 0 | 0 | 0 | 0 | 0 | 0 | 0
128 | 29051845 | 29051830 | 28259185 | 1 | 1 | 1 | 3 | 04.3.01.09-0014 | ТССЦ Республики Крым (ред. 2017), 04.3.01.09-0014, Приказ Минстроя России от 28.09.2017 г. № 1346/пр | Раствор готовый кладочный цементный марки 100 | 1339 | 1007 | м3 | м3 | 1 | 0.06 | 799.15 | 0 | 0 | 0 | 0 | 1 | 0 |  | 0.06 | 2 | 29051837 | 157 | 0 | 0 | 0 | 0 | 0 | 0 | 0 | 0
128 | 29051846 | 29051830 | 28283721 | 1 | 1 | 1 | 3 | 11.1.03.03-0012 | ТССЦ Республики Крым (ред. 2017), 11.1.03.03-0012, Приказ Минстроя России от 28.09.2017 г. № 1397/пр | Брусья необрезные хвойных пород длиной 4-6,5 м, все ширины, толщиной 100, 125 мм, IV сорта | 1339 | 1007 | м3 | м3 | 1 | 0.17 | 1316.16 | 0 | 0 | 0 | 0 | 1 | 0 |  | 0.17 | 2 | 29051838 | 158 | 0 | 0 | 0 | 0 | 0 | 0 | 0 | 0
128 | 29051847 | 29051830 | 28249985 | 21 | 1 | 1 | 3 | 13.2.03.02 |  | Камни бортовые | 1301 | 1003 | м | м | 1 | 100 | 0 | 0 | 0 | 0 | 0 | 0 | 0 |  | 100 | 3 | -1 |  | 0 | 0 | 0 | 0 | 0 | 0 | 0 | 0
129 | 29051839 | 29051830 | 28421378 | 1 | 1 | 1 | 1 | 1-100-29-82 |  | Рабочий среднего разряда 2.9 | 1191 | 1013 | чел.-ч. | чел.-ч. | 1 | 76.08 | 0 | 0 | 0 | 7.55 | 0 | 1 | 1 | )*1,15 | 87.492 | 2 | 29051831 | 159 | 0 | 0 | 0 | 0 | 0 | 0 | 0 | 0
129 | 29051840 | 29051830 | 28419515 | 1 | 1 | 1 | 1 | 4-100-00-82 |  | Затраты труда машинистов | 1191 | 1013 | чел.-ч. | чел.-ч. | 1 | 0.72 | 0 | 0 | 0 | 0 | 0 | 1 | 2 | )*1,25 | 0.9 | 2 | 29051832 | 160 | 0 | 0 | 0 | 0 | 0 | 0 | 0 | 0
129 | 29051841 | 29051830 | 28336675 | 1 | 1 | 1 | 2 | 91.05.05-014 | ТСЭМ Республики Крым (ред. 2017), 91.05.05-014, Приказ Минстроя России от 28.09.2017 г. № 1296/пр | Краны на автомобильном ходу, грузоподъемность 10 т | 1368 | 1011 | маш.-ч | маш.-ч | 1 | 0.68 | 0 | 112.77 | 11.84 | 0 | 0 | 1 | 0 | )*1,25 | 0.85 | 2 | 29051833 | 161 | 0 | 0 | 0 | 0 | 0 | 0 | 0 | 0
129 | 29051842 | 29051830 | 28337840 | 1 | 1 | 1 | 2 | 91.14.02-001 | ТСЭМ Республики Крым (ред. 2017), 91.14.02-001, Приказ Минстроя России от 28.09.2017 г. № 1296/пр | Автомобили бортовые, грузоподъемность до 5 т | 1368 | 1011 | маш.-ч | маш.-ч | 1 | 0.04 | 0 | 86.79 | 10.13 | 0 | 0 | 1 | 0 | )*1,25 | 0.05 | 2 | 29051834 | 162 | 0 | 0 | 0 | 0 | 0 | 0 | 0 | 0
129 | 29051843 | 29051830 | 28256174 | 1 | 1 | 1 | 3 | 01.7.15.06-0111 | ТССЦ Республики Крым (ред. 2017), 01.7.15.06-0111, Приказ Минстроя России от 28.09.2017 г. № 1346/пр | Гвозди строительные | 1348 | 1009 | т | т | 1000 | 0.001 | 7671.42 | 0 | 0 | 0 | 0 | 1 | 0 |  | 0.001 | 2 | 29051835 | 163 | 0 | 0 | 0 | 0 | 0 | 0 | 0 | 0
129 | 29051844 | 29051830 | 28258912 | 1 | 1 | 1 | 3 | 04.1.02.05-0006 | ТССЦ Республики Крым (ред. 2017), 04.1.02.05-0006, Приказ Минстроя России от 28.09.2017 г. № 1346/пр | Бетон тяжелый, класс В15 (М200) | 1339 | 1007 | м3 | м3 | 1 | 5.9 | 674.36 | 0 | 0 | 0 | 0 | 1 | 0 |  | 5.9 | 2 | 29051836 | 164 | 0 | 0 | 0 | 0 | 0 | 0 | 0 | 0
129 | 29051845 | 29051830 | 28259185 | 1 | 1 | 1 | 3 | 04.3.01.09-0014 | ТССЦ Республики Крым (ред. 2017), 04.3.01.09-0014, Приказ Минстроя России от 28.09.2017 г. № 1346/пр | Раствор готовый кладочный цементный марки 100 | 1339 | 1007 | м3 | м3 | 1 | 0.06 | 799.15 | 0 | 0 | 0 | 0 | 1 | 0 |  | 0.06 | 2 | 29051837 | 165 | 0 | 0 | 0 | 0 | 0 | 0 | 0 | 0
129 | 29051846 | 29051830 | 28283721 | 1 | 1 | 1 | 3 | 11.1.03.03-0012 | ТССЦ Республики Крым (ред. 2017), 11.1.03.03-0012, Приказ Минстроя России от 28.09.2017 г. № 1397/пр | Брусья необрезные хвойных пород длиной 4-6,5 м, все ширины, толщиной 100, 125 мм, IV сорта | 1339 | 1007 | м3 | м3 | 1 | 0.17 | 1316.16 | 0 | 0 | 0 | 0 | 1 | 0 |  | 0.17 | 2 | 29051838 | 166 | 0 | 0 | 0 | 0 | 0 | 0 | 0 | 0
129 | 29051847 | 29051830 | 28249985 | 21 | 1 | 1 | 3 | 13.2.03.02 |  | Камни бортовые | 1301 | 1003 | м | м | 1 | 100 | 0 | 0 | 0 | 0 | 0 | 0 | 0 |  | 100 | 3 | -1 |  | 0 | 0 | 0 | 0 | 0 | 0 | 0 | 0
132 | 29051860 | 29051849 | 28421356 | 1 | 1 | 1 | 1 | 1-100-25-82 |  | Рабочий среднего разряда 2.5 | 1191 | 1013 | чел.-ч. | чел.-ч. | 1 | 21.89 | 0 | 0 | 0 | 7.29 | 0 | 1 | 1 | )*1,15 | 25.1735 | 2 | 29051850 | 167 | 0 | 0 | 0 | 0 | 0 | 0 | 0 | 0
132 | 29051861 | 29051849 | 28419515 | 1 | 1 | 1 | 1 | 4-100-00-82 |  | Затраты труда машинистов | 1191 | 1013 | чел.-ч. | чел.-ч. | 1 | 4.52 | 0 | 0 | 0 | 0 | 0 | 1 | 2 | )*1,25 | 5.65 | 2 | 29051851 | 168 | 0 | 0 | 0 | 0 | 0 | 0 | 0 | 0
132 | 29051862 | 29051849 | 28336884 | 1 | 1 | 1 | 2 | 91.06.05-011 | ТСЭМ Республики Крым (ред. 2017), 91.06.05-011, Приказ Минстроя России от 28.09.2017 г. № 1296/пр | Погрузчик, грузоподъемность 5 т | 1368 | 1011 | маш.-ч | маш.-ч | 1 | 0.13 | 0 | 93.73 | 8.82 | 0 | 0 | 1 | 0 | )*1,25+2,76 | 2.9225 | 2 | 29051852 | 169 | 0 | 0 | 0 | 0 | 0 | 0 | 0 | 0
132 | 29051863 | 29051849 | 28337241 | 1 | 1 | 1 | 2 | 91.08.04-021 | ТСЭМ Республики Крым (ред. 2017), 91.08.04-021, Приказ Минстроя России от 28.09.2017 г. № 1296/пр | Котлы битумные передвижные 400 л | 1368 | 1011 | маш.-ч | маш.-ч | 1 | 0.6 | 0 | 31.63 | 0 | 0 | 0 | 1 | 0 | )*1,25+2,76 | 3.51 | 2 | 29051853 | 170 | 0 | 0 | 0 | 0 | 0 | 0 | 0 | 0
132 | 29051864 | 29051849 | 28337292 | 1 | 1 | 1 | 2 | 91.08.06-003 | ТСЭМ Республики Крым (ред. 2017), 91.08.06-003, Приказ Минстроя России от 28.09.2017 г. № 1296/пр | Нарезчик швов, максимальная глубина резки 200 мм | 1368 | 1011 | маш.-ч | маш.-ч | 1 | 8.36 | 0 | 63.17 | 0 | 0 | 0 | 1 | 0 | )*1,25+2,76 | 13.21 | 2 | 29051854 | 171 | 0 | 0 | 0 | 0 | 0 | 0 | 0 | 0
132 | 29051865 | 29051849 | 28337361 | 1 | 1 | 1 | 2 | 91.08.11-011 | ТСЭМ Республики Крым (ред. 2017), 91.08.11-011, Приказ Минстроя России от 28.09.2017 г. № 1296/пр | Заливщик швов на базе автомобиля | 1368 | 1011 | маш.-ч | маш.-ч | 1 | 3.25 | 0 | 194.67 | 10.13 | 0 | 0 | 1 | 0 | )*1,25+2,76 | 6.8225 | 2 | 29051855 | 172 | 0 | 0 | 0 | 0 | 0 | 0 | 0 | 0
132 | 29051866 | 29051849 | 28337789 | 1 | 1 | 1 | 2 | 91.13.01-038 | ТСЭМ Республики Крым (ред. 2017), 91.13.01-038, Приказ Минстроя России от 28.09.2017 г. № 1296/пр | Машины поливомоечные 6000 л | 1368 | 1011 | маш.-ч | маш.-ч | 1 | 0.92 | 0 | 119.44 | 10.13 | 0 | 0 | 1 | 0 | )*1,25+2,76 | 3.91 | 2 | 29051856 | 173 | 0 | 0 | 0 | 0 | 0 | 0 | 0 | 0
132 | 29051867 | 29051849 | 28337840 | 1 | 1 | 1 | 2 | 91.14.02-001 | ТСЭМ Республики Крым (ред. 2017), 91.14.02-001, Приказ Минстроя России от 28.09.2017 г. № 1296/пр | Автомобили бортовые, грузоподъемность до 5 т | 1368 | 1011 | маш.-ч | маш.-ч | 1 | 0.03 | 0 | 86.79 | 10.13 | 0 | 0 | 1 | 0 | )*1,25+2,76 | 2.7975 | 2 | 29051857 | 174 | 0 | 0 | 0 | 0 | 0 | 0 | 0 | 0
132 | 29051868 | 29051849 | 28338155 | 1 | 1 | 1 | 2 | 91.18.01-007 | ТСЭМ Республики Крым (ред. 2017), 91.18.01-007, Приказ Минстроя России от 28.09.2017 г. № 1296/пр | Компрессоры передвижные с двигателем внутреннего сгорания, давлением до 686 кПа (7 ат), производительность до 5 м3/мин | 1368 | 1011 | маш.-ч | маш.-ч | 1 | 0.19 | 0 | 91.1 | 8.82 | 0 | 0 | 1 | 0 | )*1,25+2,76 | 2.9975 | 2 | 29051858 | 175 | 0 | 0 | 0 | 0 | 0 | 0 | 0 | 0
132 | 29051869 | 29051849 | 28251150 | 1 | 1 | 1 | 3 | 01.2.01.01-0019 | ТССЦ Республики Крым (ред. 2017), 01.2.01.01-0019, Приказ Минстроя России от 28.09.2017 г. № 1346/пр | Битумы нефтяные дорожные марки БНД-60/90, БНД 90/130 | 1348 | 1009 | т | т | 1000 | 0.01 | 2123.75 | 0 | 0 | 0 | 0 | 1 | 0 |  | 0.01 | 3 | -1 |  | 0 | 0 | 0 | 0 | 0 | 0 | 0 | 0
132 | 29051870 | 29051849 | 28251227 | 1 | 1 | 1 | 3 | 01.2.03.03-0045 | ТССЦ Республики Крым (ред. 2017), 01.2.03.03-0045, Приказ Минстроя России от 28.09.2017 г. № 1346/пр | Мастика битумно-полимерная | 1348 | 1009 | т | т | 1000 | 0.07 | 11807.46 | 0 | 0 | 0 | 0 | 1 | 0 |  | 0.07 | 3 | -1 |  | 0 | 0 | 0 | 0 | 0 | 0 | 0 | 0
132 | 29051871 | 29051849 | 28253181 | 1 | 1 | 1 | 3 | 01.7.03.01-0001 | ТССЦ Республики Крым (ред. 2017), 01.7.03.01-0001, Приказ Минстроя России от 28.09.2017 г. № 1346/пр | Вода | 1339 | 1007 | м3 | м3 | 1 | 3.5 | 2.44 | 0 | 0 | 0 | 0 | 1 | 0 |  | 3.5 | 2 | 29051859 | 176 | 0 | 0 | 0 | 0 | 0 | 0 | 0 | 0
132 | 29051872 | 29051849 | 28249867 | 21 | 1 | 1 | 3 | 01.7.07.26 |  | Шнур полиуретановый | 1301 | 1003 | м | м | 1 | 100 | 0 | 0 | 0 | 0 | 0 | 0 | 0 |  | 100 | 3 | -1 |  | 0 | 0 | 0 | 0 | 0 | 0 | 0 | 0
132 | 29051873 | 29051849 | 28248584 | 21 | 1 | 1 | 3 | 02.3.01.02 |  | Песок для строительных работ природный | 1339 | 1007 | м3 | м3 | 1 | 2 | 0 | 0 | 0 | 0 | 0 | 0 | 0 |  | 2 | 3 | -1 |  | 0 | 0 | 0 | 0 | 0 | 0 | 0 | 0
133 | 29051860 | 29051849 | 28421356 | 1 | 1 | 1 | 1 | 1-100-25-82 |  | Рабочий среднего разряда 2.5 | 1191 | 1013 | чел.-ч. | чел.-ч. | 1 | 21.89 | 0 | 0 | 0 | 7.29 | 0 | 1 | 1 | )*1,15 | 25.1735 | 2 | 29051850 | 177 | 0 | 0 | 0 | 0 | 0 | 0 | 0 | 0
133 | 29051861 | 29051849 | 28419515 | 1 | 1 | 1 | 1 | 4-100-00-82 |  | Затраты труда машинистов | 1191 | 1013 | чел.-ч. | чел.-ч. | 1 | 4.52 | 0 | 0 | 0 | 0 | 0 | 1 | 2 | )*1,25 | 5.65 | 2 | 29051851 | 178 | 0 | 0 | 0 | 0 | 0 | 0 | 0 | 0
133 | 29051862 | 29051849 | 28336884 | 1 | 1 | 1 | 2 | 91.06.05-011 | ТСЭМ Республики Крым (ред. 2017), 91.06.05-011, Приказ Минстроя России от 28.09.2017 г. № 1296/пр | Погрузчик, грузоподъемность 5 т | 1368 | 1011 | маш.-ч | маш.-ч | 1 | 0.13 | 0 | 93.73 | 8.82 | 0 | 0 | 1 | 0 | )*1,25+2,76 | 2.9225 | 2 | 29051852 | 179 | 0 | 0 | 0 | 0 | 0 | 0 | 0 | 0
133 | 29051863 | 29051849 | 28337241 | 1 | 1 | 1 | 2 | 91.08.04-021 | ТСЭМ Республики Крым (ред. 2017), 91.08.04-021, Приказ Минстроя России от 28.09.2017 г. № 1296/пр | Котлы битумные передвижные 400 л | 1368 | 1011 | маш.-ч | маш.-ч | 1 | 0.6 | 0 | 31.63 | 0 | 0 | 0 | 1 | 0 | )*1,25+2,76 | 3.51 | 2 | 29051853 | 180 | 0 | 0 | 0 | 0 | 0 | 0 | 0 | 0
133 | 29051864 | 29051849 | 28337292 | 1 | 1 | 1 | 2 | 91.08.06-003 | ТСЭМ Республики Крым (ред. 2017), 91.08.06-003, Приказ Минстроя России от 28.09.2017 г. № 1296/пр | Нарезчик швов, максимальная глубина резки 200 мм | 1368 | 1011 | маш.-ч | маш.-ч | 1 | 8.36 | 0 | 63.17 | 0 | 0 | 0 | 1 | 0 | )*1,25+2,76 | 13.21 | 2 | 29051854 | 181 | 0 | 0 | 0 | 0 | 0 | 0 | 0 | 0
133 | 29051865 | 29051849 | 28337361 | 1 | 1 | 1 | 2 | 91.08.11-011 | ТСЭМ Республики Крым (ред. 2017), 91.08.11-011, Приказ Минстроя России от 28.09.2017 г. № 1296/пр | Заливщик швов на базе автомобиля | 1368 | 1011 | маш.-ч | маш.-ч | 1 | 3.25 | 0 | 194.67 | 10.13 | 0 | 0 | 1 | 0 | )*1,25+2,76 | 6.8225 | 2 | 29051855 | 182 | 0 | 0 | 0 | 0 | 0 | 0 | 0 | 0
133 | 29051866 | 29051849 | 28337789 | 1 | 1 | 1 | 2 | 91.13.01-038 | ТСЭМ Республики Крым (ред. 2017), 91.13.01-038, Приказ Минстроя России от 28.09.2017 г. № 1296/пр | Машины поливомоечные 6000 л | 1368 | 1011 | маш.-ч | маш.-ч | 1 | 0.92 | 0 | 119.44 | 10.13 | 0 | 0 | 1 | 0 | )*1,25+2,76 | 3.91 | 2 | 29051856 | 183 | 0 | 0 | 0 | 0 | 0 | 0 | 0 | 0
133 | 29051867 | 29051849 | 28337840 | 1 | 1 | 1 | 2 | 91.14.02-001 | ТСЭМ Республики Крым (ред. 2017), 91.14.02-001, Приказ Минстроя России от 28.09.2017 г. № 1296/пр | Автомобили бортовые, грузоподъемность до 5 т | 1368 | 1011 | маш.-ч | маш.-ч | 1 | 0.03 | 0 | 86.79 | 10.13 | 0 | 0 | 1 | 0 | )*1,25+2,76 | 2.7975 | 2 | 29051857 | 184 | 0 | 0 | 0 | 0 | 0 | 0 | 0 | 0
133 | 29051868 | 29051849 | 28338155 | 1 | 1 | 1 | 2 | 91.18.01-007 | ТСЭМ Республики Крым (ред. 2017), 91.18.01-007, Приказ Минстроя России от 28.09.2017 г. № 1296/пр | Компрессоры передвижные с двигателем внутреннего сгорания, давлением до 686 кПа (7 ат), производительность до 5 м3/мин | 1368 | 1011 | маш.-ч | маш.-ч | 1 | 0.19 | 0 | 91.1 | 8.82 | 0 | 0 | 1 | 0 | )*1,25+2,76 | 2.9975 | 2 | 29051858 | 185 | 0 | 0 | 0 | 0 | 0 | 0 | 0 | 0
133 | 29051869 | 29051849 | 28251150 | 1 | 1 | 1 | 3 | 01.2.01.01-0019 | ТССЦ Республики Крым (ред. 2017), 01.2.01.01-0019, Приказ Минстроя России от 28.09.2017 г. № 1346/пр | Битумы нефтяные дорожные марки БНД-60/90, БНД 90/130 | 1348 | 1009 | т | т | 1000 | 0.01 | 2123.75 | 0 | 0 | 0 | 0 | 1 | 0 |  | 0.01 | 3 | -1 |  | 0 | 0 | 0 | 0 | 0 | 0 | 0 | 0
133 | 29051870 | 29051849 | 28251227 | 1 | 1 | 1 | 3 | 01.2.03.03-0045 | ТССЦ Республики Крым (ред. 2017), 01.2.03.03-0045, Приказ Минстроя России от 28.09.2017 г. № 1346/пр | Мастика битумно-полимерная | 1348 | 1009 | т | т | 1000 | 0.07 | 11807.46 | 0 | 0 | 0 | 0 | 1 | 0 |  | 0.07 | 3 | -1 |  | 0 | 0 | 0 | 0 | 0 | 0 | 0 | 0
133 | 29051871 | 29051849 | 28253181 | 1 | 1 | 1 | 3 | 01.7.03.01-0001 | ТССЦ Республики Крым (ред. 2017), 01.7.03.01-0001, Приказ Минстроя России от 28.09.2017 г. № 1346/пр | Вода | 1339 | 1007 | м3 | м3 | 1 | 3.5 | 2.44 | 0 | 0 | 0 | 0 | 1 | 0 |  | 3.5 | 2 | 29051859 | 186 | 0 | 0 | 0 | 0 | 0 | 0 | 0 | 0
133 | 29051872 | 29051849 | 28249867 | 21 | 1 | 1 | 3 | 01.7.07.26 |  | Шнур полиуретановый | 1301 | 1003 | м | м | 1 | 100 | 0 | 0 | 0 | 0 | 0 | 0 | 0 |  | 100 | 3 | -1 |  | 0 | 0 | 0 | 0 | 0 | 0 | 0 | 0
133 | 29051873 | 29051849 | 28248584 | 21 | 1 | 1 | 3 | 02.3.01.02 |  | Песок для строительных работ природный | 1339 | 1007 | м3 | м3 | 1 | 2 | 0 | 0 | 0 | 0 | 0 | 0 | 0 |  | 2 | 3 | -1 |  | 0 | 0 | 0 | 0 | 0 | 0 | 0 | 0
140 | 29052221 | 29051877 | 28421378 | 1 | 1 | 1 | 1 | 1-100-29-82 |  | Рабочий среднего разряда 2.9 | 1191 | 1013 | чел.-ч. | чел.-ч. | 1 | 26.24 | 0 | 0 | 0 | 7.55 | 0 | 1 | 1 | )*1,15 | 30.176 | 2 | 29052221 | 187 | 0 | 0 | 0 | 0 | 0 | 0 | 0 | 0
140 | 29052222 | 29051877 | 28419515 | 1 | 1 | 1 | 1 | 4-100-00-82 |  | Затраты труда машинистов | 1191 | 1013 | чел.-ч. | чел.-ч. | 1 | 3.17 | 0 | 0 | 0 | 0 | 0 | 1 | 2 | )*1,25 | 3.9625 | 2 | 29052222 | 188 | 0 | 0 | 0 | 0 | 0 | 0 | 0 | 0
140 | 29052223 | 29051877 | 28336884 | 1 | 1 | 1 | 2 | 91.06.05-011 | ТСЭМ Республики Крым (ред. 2017), 91.06.05-011, Приказ Минстроя России от 28.09.2017 г. № 1296/пр | Погрузчик, грузоподъемность 5 т | 1368 | 1011 | маш.-ч | маш.-ч | 1 | 1.15 | 0 | 93.73 | 8.82 | 0 | 0 | 1 | 0 | )*1,25 | 1.4375 | 2 | 29052223 | 189 | 0 | 0 | 0 | 0 | 0 | 0 | 0 | 0
140 | 29052224 | 29051877 | 28337181 | 1 | 1 | 1 | 2 | 91.08.03-016 | ТСЭМ Республики Крым (ред. 2017), 91.08.03-016, Приказ Минстроя России от 28.09.2017 г. № 1296/пр | Катки дорожные самоходные гладкие, масса 8 т | 1368 | 1011 | маш.-ч | маш.-ч | 1 | 1.48 | 0 | 75.51 | 10.13 | 0 | 0 | 1 | 0 | )*1,25 | 1.85 | 2 | 29052224 | 190 | 0 | 0 | 0 | 0 | 0 | 0 | 0 | 0
140 | 29052225 | 29051877 | 28337789 | 1 | 1 | 1 | 2 | 91.13.01-038 | ТСЭМ Республики Крым (ред. 2017), 91.13.01-038, Приказ Минстроя России от 28.09.2017 г. № 1296/пр | Машины поливомоечные 6000 л | 1368 | 1011 | маш.-ч | маш.-ч | 1 | 0.54 | 0 | 119.44 | 10.13 | 0 | 0 | 1 | 0 | )*1,25 | 0.675 | 2 | 29052225 | 191 | 0 | 0 | 0 | 0 | 0 | 0 | 0 | 0
140 | 29052226 | 29051877 | 28253181 | 1 | 1 | 1 | 3 | 01.7.03.01-0001 | ТССЦ Республики Крым (ред. 2017), 01.7.03.01-0001, Приказ Минстроя России от 28.09.2017 г. № 1346/пр | Вода | 1339 | 1007 | м3 | м3 | 1 | 2 | 2.44 | 0 | 0 | 0 | 0 | 1 | 0 |  | 2 | 2 | 29052226 | 192 | 0 | 0 | 0 | 0 | 0 | 0 | 0 | 0
140 | 29052227 | 29051877 | 28250372 | 21 | 1 | 1 | 3 | 02.2.05.04 |  | Щебень известняковый или кирпичный | 1339 | 1007 | м3 | м3 | 1 | 17.4 | 0 | 0 | 0 | 0 | 0 | 0 | 0 |  | 17.4 | 2 | 29052227 | 193 | 0 | 0 | 0 | 0 | 0 | 0 | 0 | 0
141 | 29052221 | 29051877 | 28421378 | 1 | 1 | 1 | 1 | 1-100-29-82 |  | Рабочий среднего разряда 2.9 | 1191 | 1013 | чел.-ч. | чел.-ч. | 1 | 26.24 | 0 | 0 | 0 | 7.55 | 0 | 1 | 1 | )*1,15 | 30.176 | 2 | 29052221 | 194 | 0 | 0 | 0 | 0 | 0 | 0 | 0 | 0
141 | 29052222 | 29051877 | 28419515 | 1 | 1 | 1 | 1 | 4-100-00-82 |  | Затраты труда машинистов | 1191 | 1013 | чел.-ч. | чел.-ч. | 1 | 3.17 | 0 | 0 | 0 | 0 | 0 | 1 | 2 | )*1,25 | 3.9625 | 2 | 29052222 | 195 | 0 | 0 | 0 | 0 | 0 | 0 | 0 | 0
141 | 29052223 | 29051877 | 28336884 | 1 | 1 | 1 | 2 | 91.06.05-011 | ТСЭМ Республики Крым (ред. 2017), 91.06.05-011, Приказ Минстроя России от 28.09.2017 г. № 1296/пр | Погрузчик, грузоподъемность 5 т | 1368 | 1011 | маш.-ч | маш.-ч | 1 | 1.15 | 0 | 93.73 | 8.82 | 0 | 0 | 1 | 0 | )*1,25 | 1.4375 | 2 | 29052223 | 196 | 0 | 0 | 0 | 0 | 0 | 0 | 0 | 0
141 | 29052224 | 29051877 | 28337181 | 1 | 1 | 1 | 2 | 91.08.03-016 | ТСЭМ Республики Крым (ред. 2017), 91.08.03-016, Приказ Минстроя России от 28.09.2017 г. № 1296/пр | Катки дорожные самоходные гладкие, масса 8 т | 1368 | 1011 | маш.-ч | маш.-ч | 1 | 1.48 | 0 | 75.51 | 10.13 | 0 | 0 | 1 | 0 | )*1,25 | 1.85 | 2 | 29052224 | 197 | 0 | 0 | 0 | 0 | 0 | 0 | 0 | 0
141 | 29052225 | 29051877 | 28337789 | 1 | 1 | 1 | 2 | 91.13.01-038 | ТСЭМ Республики Крым (ред. 2017), 91.13.01-038, Приказ Минстроя России от 28.09.2017 г. № 1296/пр | Машины поливомоечные 6000 л | 1368 | 1011 | маш.-ч | маш.-ч | 1 | 0.54 | 0 | 119.44 | 10.13 | 0 | 0 | 1 | 0 | )*1,25 | 0.675 | 2 | 29052225 | 198 | 0 | 0 | 0 | 0 | 0 | 0 | 0 | 0
141 | 29052226 | 29051877 | 28253181 | 1 | 1 | 1 | 3 | 01.7.03.01-0001 | ТССЦ Республики Крым (ред. 2017), 01.7.03.01-0001, Приказ Минстроя России от 28.09.2017 г. № 1346/пр | Вода | 1339 | 1007 | м3 | м3 | 1 | 2 | 2.44 | 0 | 0 | 0 | 0 | 1 | 0 |  | 2 | 2 | 29052226 | 199 | 0 | 0 | 0 | 0 | 0 | 0 | 0 | 0
141 | 29052227 | 29051877 | 28250372 | 21 | 1 | 1 | 3 | 02.2.05.04 |  | Щебень известняковый или кирпичный | 1339 | 1007 | м3 | м3 | 1 | 17.4 | 0 | 0 | 0 | 0 | 0 | 0 | 0 |  | 17.4 | 2 | 29052227 | 200 | 0 | 0 | 0 | 0 | 0 | 0 | 0 | 0
144 | 29052315 | 29051891 | 28421378 | 1 | 1 | 1 | 1 | 1-100-29-82 |  | Рабочий среднего разряда 2.9 | 1191 | 1013 | чел.-ч. | чел.-ч. | 1 | 0.54 | 0 | 0 | 0 | 7.55 | 0 | 1 | 1 | )*1,15 | 0.621 | 2 | 29052315 | 201 | 0 | 0 | 0 | 0 | 0 | 0 | 0 | 0
144 | 29052316 | 29051891 | 28419515 | 1 | 1 | 1 | 1 | 4-100-00-82 |  | Затраты труда машинистов | 1191 | 1013 | чел.-ч. | чел.-ч. | 1 | 0.1 | 0 | 0 | 0 | 0 | 0 | 1 | 2 | )*1,25 | 0.125 | 2 | 29052316 | 202 | 0 | 0 | 0 | 0 | 0 | 0 | 0 | 0
144 | 29052317 | 29051891 | 28336884 | 1 | 1 | 1 | 2 | 91.06.05-011 | ТСЭМ Республики Крым (ред. 2017), 91.06.05-011, Приказ Минстроя России от 28.09.2017 г. № 1296/пр | Погрузчик, грузоподъемность 5 т | 1368 | 1011 | маш.-ч | маш.-ч | 1 | 0.1 | 0 | 93.73 | 8.82 | 0 | 0 | 1 | 0 | )*1,25 | 0.125 | 2 | 29052317 | 203 | 0 | 0 | 0 | 0 | 0 | 0 | 0 | 0
144 | 29052318 | 29051891 | 28250372 | 21 | 1 | 1 | 3 | 02.2.05.04 |  | Щебень известняковый или кирпичный | 1339 | 1007 | м3 | м3 | 1 | 1.5 | 0 | 0 | 0 | 0 | 0 | 0 | 0 |  | 1.5 | 2 | 29052318 | 204 | 0 | 0 | 0 | 0 | 0 | 0 | 0 | 0
145 | 29052315 | 29051891 | 28421378 | 1 | 1 | 1 | 1 | 1-100-29-82 |  | Рабочий среднего разряда 2.9 | 1191 | 1013 | чел.-ч. | чел.-ч. | 1 | 0.54 | 0 | 0 | 0 | 7.55 | 0 | 1 | 1 | )*1,15 | 0.621 | 2 | 29052315 | 205 | 0 | 0 | 0 | 0 | 0 | 0 | 0 | 0
145 | 29052316 | 29051891 | 28419515 | 1 | 1 | 1 | 1 | 4-100-00-82 |  | Затраты труда машинистов | 1191 | 1013 | чел.-ч. | чел.-ч. | 1 | 0.1 | 0 | 0 | 0 | 0 | 0 | 1 | 2 | )*1,25 | 0.125 | 2 | 29052316 | 206 | 0 | 0 | 0 | 0 | 0 | 0 | 0 | 0
145 | 29052317 | 29051891 | 28336884 | 1 | 1 | 1 | 2 | 91.06.05-011 | ТСЭМ Республики Крым (ред. 2017), 91.06.05-011, Приказ Минстроя России от 28.09.2017 г. № 1296/пр | Погрузчик, грузоподъемность 5 т | 1368 | 1011 | маш.-ч | маш.-ч | 1 | 0.1 | 0 | 93.73 | 8.82 | 0 | 0 | 1 | 0 | )*1,25 | 0.125 | 2 | 29052317 | 207 | 0 | 0 | 0 | 0 | 0 | 0 | 0 | 0
145 | 29052318 | 29051891 | 28250372 | 21 | 1 | 1 | 3 | 02.2.05.04 |  | Щебень известняковый или кирпичный | 1339 | 1007 | м3 | м3 | 1 | 1.5 | 0 | 0 | 0 | 0 | 0 | 0 | 0 |  | 1.5 | 2 | 29052318 | 208 | 0 | 0 | 0 | 0 | 0 | 0 | 0 | 0
150 | 29052320 | 29051900 | 28424803 | 1 | 1 | 1 | 1 | 1-100-37-82 |  | Рабочий среднего разряда 3.7 | 1191 | 1013 | чел.-ч. | чел.-ч. | 1 | 15.12 | 0 | 0 | 0 | 8.29 | 0 | 1 | 1 | )*1,15 | 17.388 | 2 | 29052320 | 209 | 0 | 0 | 0 | 0 | 0 | 0 | 0 | 0
150 | 29052321 | 29051900 | 28419515 | 1 | 1 | 1 | 1 | 4-100-00-82 |  | Затраты труда машинистов | 1191 | 1013 | чел.-ч. | чел.-ч. | 1 | 0.07 | 0 | 0 | 0 | 0 | 0 | 1 | 2 | )*1,25 | 0.0875 | 2 | 29052321 | 210 | 0 | 0 | 0 | 0 | 0 | 0 | 0 | 0
150 | 29052322 | 29051900 | 28336675 | 1 | 1 | 1 | 2 | 91.05.05-014 | ТСЭМ Республики Крым (ред. 2017), 91.05.05-014, Приказ Минстроя России от 28.09.2017 г. № 1296/пр | Краны на автомобильном ходу, грузоподъемность 10 т | 1368 | 1011 | маш.-ч | маш.-ч | 1 | 0.02 | 0 | 112.77 | 11.84 | 0 | 0 | 1 | 0 | )*1,25 | 0.025 | 2 | 29052322 | 211 | 0 | 0 | 0 | 0 | 0 | 0 | 0 | 0
150 | 29052323 | 29051900 | 28336884 | 1 | 1 | 1 | 2 | 91.06.05-011 | ТСЭМ Республики Крым (ред. 2017), 91.06.05-011, Приказ Минстроя России от 28.09.2017 г. № 1296/пр | Погрузчик, грузоподъемность 5 т | 1368 | 1011 | маш.-ч | маш.-ч | 1 | 0.03 | 0 | 93.73 | 8.82 | 0 | 0 | 1 | 0 | )*1,25 | 0.0375 | 2 | 29052323 | 212 | 0 | 0 | 0 | 0 | 0 | 0 | 0 | 0
150 | 29052324 | 29051900 | 28337324 | 1 | 1 | 1 | 2 | 91.08.09-001 | ТСЭМ Республики Крым (ред. 2017), 91.08.09-001, Приказ Минстроя России от 28.09.2017 г. № 1296/пр | Виброплита с двигателем внутреннего сгорания | 1368 | 1011 | маш.-ч | маш.-ч | 1 | 0.85 | 0 | 62.6 | 0 | 0 | 0 | 1 | 0 | )*1,25 | 1.0625 | 2 | 29052324 | 213 | 0 | 0 | 0 | 0 | 0 | 0 | 0 | 0
150 | 29052325 | 29051900 | 28337840 | 1 | 1 | 1 | 2 | 91.14.02-001 | ТСЭМ Республики Крым (ред. 2017), 91.14.02-001, Приказ Минстроя России от 28.09.2017 г. № 1296/пр | Автомобили бортовые, грузоподъемность до 5 т | 1368 | 1011 | маш.-ч | маш.-ч | 1 | 0.02 | 0 | 86.79 | 10.13 | 0 | 0 | 1 | 0 | )*1,25 | 0.025 | 2 | 29052325 | 214 | 0 | 0 | 0 | 0 | 0 | 0 | 0 | 0
150 | 29052326 | 29051900 | 28251150 | 1 | 1 | 1 | 3 | 01.2.01.01-0019 | ТССЦ Республики Крым (ред. 2017), 01.2.01.01-0019, Приказ Минстроя России от 28.09.2017 г. № 1346/пр | Битумы нефтяные дорожные марки БНД-60/90, БНД 90/130 | 1348 | 1009 | т | т | 1000 | 0.06 | 2123.75 | 0 | 0 | 0 | 0 | 1 | 0 |  | 0.06 | 2 | 29052326 | 215 | 0 | 0 | 0 | 0 | 0 | 0 | 0 | 0
150 | 29052327 | 29051900 | 28248897 | 21 | 1 | 1 | 3 | 02.3.01.02 |  | Песок для строительных работ природный | 1339 | 1007 | м3 | м3 | 1 | 0.5 | 0 | 0 | 0 | 0 | 0 | 0 | 0 |  | 0.5 | 3 | -1 |  | 0 | 0 | 0 | 0 | 0 | 0 | 0 | 0
150 | 29052328 | 29051900 | 28247645 | 21 | 1 | 1 | 3 | 04.2.01.04 |  | Смесь асфальтобетонная | 1348 | 1009 | т | т | 1000 | 7.14 | 0 | 0 | 0 | 0 | 0 | 0 | 0 |  | 7.14 | 2 | 29052328 | 216 | 0 | 0 | 0 | 0 | 0 | 0 | 0 | 0
151 | 29052320 | 29051900 | 28424803 | 1 | 1 | 1 | 1 | 1-100-37-82 |  | Рабочий среднего разряда 3.7 | 1191 | 1013 | чел.-ч. | чел.-ч. | 1 | 15.12 | 0 | 0 | 0 | 8.29 | 0 | 1 | 1 | )*1,15 | 17.388 | 2 | 29052320 | 217 | 0 | 0 | 0 | 0 | 0 | 0 | 0 | 0
151 | 29052321 | 29051900 | 28419515 | 1 | 1 | 1 | 1 | 4-100-00-82 |  | Затраты труда машинистов | 1191 | 1013 | чел.-ч. | чел.-ч. | 1 | 0.07 | 0 | 0 | 0 | 0 | 0 | 1 | 2 | )*1,25 | 0.0875 | 2 | 29052321 | 218 | 0 | 0 | 0 | 0 | 0 | 0 | 0 | 0
151 | 29052322 | 29051900 | 28336675 | 1 | 1 | 1 | 2 | 91.05.05-014 | ТСЭМ Республики Крым (ред. 2017), 91.05.05-014, Приказ Минстроя России от 28.09.2017 г. № 1296/пр | Краны на автомобильном ходу, грузоподъемность 10 т | 1368 | 1011 | маш.-ч | маш.-ч | 1 | 0.02 | 0 | 112.77 | 11.84 | 0 | 0 | 1 | 0 | )*1,25 | 0.025 | 2 | 29052322 | 219 | 0 | 0 | 0 | 0 | 0 | 0 | 0 | 0
151 | 29052323 | 29051900 | 28336884 | 1 | 1 | 1 | 2 | 91.06.05-011 | ТСЭМ Республики Крым (ред. 2017), 91.06.05-011, Приказ Минстроя России от 28.09.2017 г. № 1296/пр | Погрузчик, грузоподъемность 5 т | 1368 | 1011 | маш.-ч | маш.-ч | 1 | 0.03 | 0 | 93.73 | 8.82 | 0 | 0 | 1 | 0 | )*1,25 | 0.0375 | 2 | 29052323 | 220 | 0 | 0 | 0 | 0 | 0 | 0 | 0 | 0
151 | 29052324 | 29051900 | 28337324 | 1 | 1 | 1 | 2 | 91.08.09-001 | ТСЭМ Республики Крым (ред. 2017), 91.08.09-001, Приказ Минстроя России от 28.09.2017 г. № 1296/пр | Виброплита с двигателем внутреннего сгорания | 1368 | 1011 | маш.-ч | маш.-ч | 1 | 0.85 | 0 | 62.6 | 0 | 0 | 0 | 1 | 0 | )*1,25 | 1.0625 | 2 | 29052324 | 221 | 0 | 0 | 0 | 0 | 0 | 0 | 0 | 0
151 | 29052325 | 29051900 | 28337840 | 1 | 1 | 1 | 2 | 91.14.02-001 | ТСЭМ Республики Крым (ред. 2017), 91.14.02-001, Приказ Минстроя России от 28.09.2017 г. № 1296/пр | Автомобили бортовые, грузоподъемность до 5 т | 1368 | 1011 | маш.-ч | маш.-ч | 1 | 0.02 | 0 | 86.79 | 10.13 | 0 | 0 | 1 | 0 | )*1,25 | 0.025 | 2 | 29052325 | 222 | 0 | 0 | 0 | 0 | 0 | 0 | 0 | 0
151 | 29052326 | 29051900 | 28251150 | 1 | 1 | 1 | 3 | 01.2.01.01-0019 | ТССЦ Республики Крым (ред. 2017), 01.2.01.01-0019, Приказ Минстроя России от 28.09.2017 г. № 1346/пр | Битумы нефтяные дорожные марки БНД-60/90, БНД 90/130 | 1348 | 1009 | т | т | 1000 | 0.06 | 2123.75 | 0 | 0 | 0 | 0 | 1 | 0 |  | 0.06 | 2 | 29052326 | 223 | 0 | 0 | 0 | 0 | 0 | 0 | 0 | 0
151 | 29052327 | 29051900 | 28248897 | 21 | 1 | 1 | 3 | 02.3.01.02 |  | Песок для строительных работ природный | 1339 | 1007 | м3 | м3 | 1 | 0.5 | 0 | 0 | 0 | 0 | 0 | 0 | 0 |  | 0.5 | 3 | -1 |  | 0 | 0 | 0 | 0 | 0 | 0 | 0 | 0
151 | 29052328 | 29051900 | 28247645 | 21 | 1 | 1 | 3 | 04.2.01.04 |  | Смесь асфальтобетонная | 1348 | 1009 | т | т | 1000 | 7.14 | 0 | 0 | 0 | 0 | 0 | 0 | 0 |  | 7.14 | 2 | 29052328 | 224 | 0 | 0 | 0 | 0 | 0 | 0 | 0 | 0
156 | 29052234 | 29051917 | 28424803 | 1 | 1 | 1 | 1 | 1-100-37-82 |  | Рабочий среднего разряда 3.7 | 1191 | 1013 | чел.-ч. | чел.-ч. | 1 | 2.32 | 0 | 0 | 0 | 8.29 | 0 | 1 | 1 | *4)*1,15 | 10.672 | 2 | 29052234 | 225 | 0 | 0 | 0 | 0 | 0 | 0 | 0 | 0
156 | 29052235 | 29051917 | 28337324 | 1 | 1 | 1 | 2 | 91.08.09-001 | ТСЭМ Республики Крым (ред. 2017), 91.08.09-001, Приказ Минстроя России от 28.09.2017 г. № 1296/пр | Виброплита с двигателем внутреннего сгорания | 1368 | 1011 | маш.-ч | маш.-ч | 1 | 0.14 | 0 | 62.6 | 0 | 0 | 0 | 1 | 0 | *4 | 0.56 | 2 | 29052235 | 226 | 0 | 0 | 0 | 0 | 0 | 0 | 0 | 0
156 | 29052236 | 29051917 | 28247645 | 21 | 1 | 1 | 3 | 04.2.01.04 |  | Смесь асфальтобетонная | 1348 | 1009 | т | т | 1000 | 1.21 | 0 | 0 | 0 | 0 | 0 | 0 | 0 | *4 | 4.84 | 2 | 29052236 | 227 | 0 | 0 | 0 | 0 | 0 | 0 | 0 | 0
157 | 29052234 | 29051917 | 28424803 | 1 | 1 | 1 | 1 | 1-100-37-82 |  | Рабочий среднего разряда 3.7 | 1191 | 1013 | чел.-ч. | чел.-ч. | 1 | 2.32 | 0 | 0 | 0 | 8.29 | 0 | 1 | 1 | *4)*1,15 | 10.672 | 2 | 29052234 | 228 | 0 | 0 | 0 | 0 | 0 | 0 | 0 | 0
157 | 29052235 | 29051917 | 28337324 | 1 | 1 | 1 | 2 | 91.08.09-001 | ТСЭМ Республики Крым (ред. 2017), 91.08.09-001, Приказ Минстроя России от 28.09.2017 г. № 1296/пр | Виброплита с двигателем внутреннего сгорания | 1368 | 1011 | маш.-ч | маш.-ч | 1 | 0.14 | 0 | 62.6 | 0 | 0 | 0 | 1 | 0 | *4 | 0.56 | 2 | 29052235 | 229 | 0 | 0 | 0 | 0 | 0 | 0 | 0 | 0
157 | 29052236 | 29051917 | 28247645 | 21 | 1 | 1 | 3 | 04.2.01.04 |  | Смесь асфальтобетонная | 1348 | 1009 | т | т | 1000 | 1.21 | 0 | 0 | 0 | 0 | 0 | 0 | 0 | *4 | 4.84 | 2 | 29052236 | 230 | 0 | 0 | 0 | 0 | 0 | 0 | 0 | 0
164 | 29051927 | 29051925 | 28419887 | 1 | 1 | 1 | 1 | 1-100-30-82 |  | Рабочий среднего разряда 3 | 1191 | 1013 | чел.-ч. | чел.-ч. | 1 | 123 | 0 | 0 | 0 | 7.61 | 0 | 1 | 1 | )*1,15 | 141.45 | 2 | 29051926 | 231 | 0 | 0 | 0 | 0 | 0 | 0 | 0 | 0
165 | 29051927 | 29051925 | 28419887 | 1 | 1 | 1 | 1 | 1-100-30-82 |  | Рабочий среднего разряда 3 | 1191 | 1013 | чел.-ч. | чел.-ч. | 1 | 123 | 0 | 0 | 0 | 7.61 | 0 | 1 | 1 | )*1,15 | 141.45 | 2 | 29051926 | 232 | 0 | 0 | 0 | 0 | 0 | 0 | 0 | 0