## Лист1
Приложение №2 к документации по Запросу предложений №342
Техническая часть
к открытому Запросу предложений в электронной форме №342 на поставку
запасных частей для ремонта горелочных устройств для нужд ГУП РК "Крымтеплокоммунэнерго"
№ п/п | Наименование | Тип марка, Характеристика | Ед. изм. | Кол-во | Цена за ед., без НДС, руб. | Сумма, без НДС, руб | Ставка налога, % | Сумма, c НДС, руб.
1 | 2 | 3 | 4 | 5 | 6 | 7 | 8 | 9
1 | Ультрафиолетовый датчик | QRA 2M Siemens (контроль пламени горелки), датчик диодный ламповый ультрафиолетовый. | шт | 4 |  | 0 |  | 0
2 | Пульт управления горелкой TMR2 | Питание ~220v, термостатический, двухканальное регулирование режимов работы (малое-большое горение) с термостатическим аварийным температурным отключением горелки. | шт | 5 |  | 0 |  | 0
3 | Соленоид | Питание ~220v, электромагнитный клапан, управляющий общей подачей жидкого топлива на форсунки горелки. | шт | 4 |  | 0 |  | 0
4 | Фотодатчик пламени | ФД фотоэлемент активный, электронный. Контроль пламени горелочного устройства. | шт | 2 |  | 0 |  | 0
5 | Блок клапанов | Клапана электромагнитные для управления, регулирования и подачи топлива (большое - малое горение) на горелку. | шт | 1 |  | 0 |  | 0
6 | Фильтр | Фильтрующий элемент нормальный для очистки мазута от посторонних примесей. | шт | 2 |  | 0 |  | 0
7 | Муфта в сборе | Механическое соединение для топливного насоса к электродвигателю горелочного устройства. | шт | 2 |  | 0 |  | 0
8 | Насос | Устройство для создания необходимого избыточного давления на мазутном горелочном устройстве. | шт | 2 |  | 0 |  | 0
9 | Двойной фильтр | Фильтрующий элемент, нормальный, для очистки мазута. | шт | 2 |  | 0 |  | 0
10 | Сервопривод LKS 210-21 15s 3Nm | Электромеханический механизм, регулирующий циклический процесс горения на горелке CONECTRON LKS 210-21 (B1-15-S2), 220 - 240V ~ 50 - 60Hz ED - 70%, 3 N·m; t- 15s/90° F- 2006528. | шт | 1 |  | 0 |  | 0
11 | Форсунка Delavan 6,00×60° В | Типоразмер 6,00×60° В. Для распыления и пропускания определенного количества жидкого топлива | шт | 6 |  | 0 |  | 0
12 | Форсунка Delavan 6,5×60° В | Типоразмер 6,5×60° В. Для распыления и пропускания определенного количества жидкого топлива | шт | 6 |  | 0 |  | 0
13 | Форсунка Delavan 7,00×60° В | Типоразмер 7,00×60° В. Для распыления и пропускания определенного количества жидкого топлива | шт | 3 |  | 0 |  | 0
14 | Форсунка Delavan 7,5×60° В | Типоразмер 7,5×60° В. Для распыления и пропускания определенного количества жидкого топлива | шт | 3 |  | 0 |  | 0
Итого без НДС: | [6 empty] | 0
НДС: | [6 empty] | 0
Итого с НДС: | [6 empty] | 0
Итоговая цена договора __________ руб., с учетом НДС __________ руб. (сумма заполняется участником размещения заказа, как цифрами, так и прописью)
(В случае, если Участник запроса предложений не является плательщиком налога на добавленную стоимость, указать статью налогового кодекса Российской Федерации)
________________________________
(подпись, М.П.)
________________________________
(фамилия, имя, отчество подписавшего, должность)
Участник самостоятельно заполняет столбец 6 (Цена за ед., без НДС) и столбец 8 (Ставка налога)